## Worksheet
AZ/AZM201-B30-RTAG1P30
| per cerniera porta a destra con Maniglia Azionatore per dispositivo di protezione girevole Azionamento semplice ed intuitivo | Nessun pericolo di infortunio con l' azionatore sporgente Risparmio su ulteriori maniglie non entra nello spazio tra porta e stipite
Dati per l&apos;ordine
Codice | AZ/AZM201-B30-RTAG1P30
Codice articolo (codice d'ordine) | 103015823
EAN (European Article Number) | 4030661504254
eCl@ss number, version 12.0 | 27-27-26-06
eCl@ss number, version 11.0 | 27-27-26-06
Numero eCl@ss, versione 9.0 | 27-27-26-06
ETIM number, version 7.0 | EC001487
ETIM number, version 6.0 | EC001487
Omologazioni - Prescrizioni
Osservazioni | Certificazione in relazione ai dispositivi AZ/AZM 201
Dati generali
Materiale della custodia | materiale sintetico, termoplastica rinforzata con fibra di vetro
materiale dell&apos;azionatore | pressofuso di zinco
materiale dell&apos;apparecchio di comando | Alluminio, rivestimento di plastica
Peso lordo | 3.828 g
Dati meccanici
Maniglia | Maniglia
Durata meccanica, minimo | 1.000.000 manovre
Apertura porta | Destra
Forza di mantenimento in chiusura secondo EN ISO 14119 | 5.500 N
Forza di mantenimento in chiusura, massima {N} | 7.150 N
Montaggio azionatore | Esterno
Dati meccanici - Dimensioni
Lunghezza della attuatore | 94 mm
Larghezza della attuatore | 115 mm
Altezza della attuatore | 115 mm
Lunghezza asta di chiusura | 44 mm
Larghezza dell&apos;asta di chiusura | 75 mm
Altezza asta di chiusura | 2.600 mm
Osservazioni (Altezza asta di chiusura) | possibilità di accorciare le aste di blocco da parte del cliente
Fornitura
Fornitura | Unità azionatore AZ/AZM201-B30 incl. asta quadra Serratura ad asta con guida 4 viti a esagono incassato M5x10 4 pezzi a U 2 dadi esagonali M8 2 aste di blocco, 1200 mm, zincate Controcuscinetto (in P30) o sblocco di fuga completo (in P31)
Schmersal Italia S.r.l., Via Molino Vecchio, 206, 25010 Borgosatollo (BS)
I dettagli e i dati qui riportati sono stati attentamente verificati. Le immagini possono differire dagli originali. Altri dati tecnici possono essere trovati nei manuali. Salvo modifiche tecniche o errori.
Generato il 12/11/2024, 14:54