## Worksheet
AST11 ST-AS2
| Modulo di entrata con M12 connettore Per i sensori con NC / NO combinazione Collegamento sensore, Cavo di collegamento 2 m Collegamento AS-i, Connettore maschio incorporato M12, 4 poli OSSERVAZIONI: Non più disponibile! | Modulo di entrata per 2 entrate sicure per contatti meccanici Custodia in plastica AS-Interfaccia LED e indicazioen stato 86,5 mm x 28 mm x 28 mm Lunga durata Interfaccia integrata AS-Interface
Dati per l&apos;ordine
Nota (possibilità di fornitura) | Non più disponibile!
Codice | AST11 ST-AS2
Codice articolo (codice d'ordine) | 101176302
EAN (European Article Number) | 4030661308869
eCl@ss number, version 12.0 | 27-24-26-04
eCl@ss number, version 11.0 | 27-24-26-04
Numero eCl@ss, versione 9.0 | 27-24-26-04
ETIM number, version 7.0 | EC001599
ETIM number, version 6.0 | EC001599
Omologazioni - Prescrizioni
Certificazioni | cULus
Dati generali
Prescrizioni | EN 50295 EN ISO 13849-1 EN IEC 60947-5-1 EN IEC 61508
Collegamento (elettrico) | Collegamento sensori: cavo di collegamento 2 x 2 poli Collegamento AS-i: connettore maschio incorporato M12, 4 poli
Materiale della custodia | Plastica, termoplastica rinforzata con fibra di vetro, autoestinguente
Peso lordo | 120 g
Dati generali - Caratteristiche
Riconoscimento di corto circuito | Sì
Display integrato, stato | Sì
Numero di ingressi per contatto NC | 1
Numero di ingressi per contatto NA | 1
Numero cavi di collegamento | 2
Osservazioni per la sicurezza
Norma, Prescrizioni | EN IEC 61508
Performance Level, fino a | e
Categoria secondo EN ISO 13849 | 4
Valore PFH | 2,04 x 10⁻⁹ /h
Safety Integrity Level (SIL), idoneo per applicazioni in | 3
Durata di utilizzo | 20 Anno(i)
Dati meccanici - Tecnologia di collegamento
Lunghezza del cavo | 2 m
Connettore di collegamento | 1 contatti di chiusura (NO) / 1 contatto d&apos;apertura (NC)
Sezione conduttore | 0,23 mm2
Sezione conduttore | 23 AWG
Dati meccanici - Dimensioni
diametro del sensore | 28 mm
altezza del sensore | 86,5 mm
Condizioni ambientali
Grado di protezione | IP67
Ambient temperature | -25 ... +55 °C
Storage and transport temperature | -25 ... +85 °C
Umidità relativa, minima | 30 %
Umidità relativa, massima | 95 %
Osservazioni (umidità relativa) | non condensante
Classe di protezione | II
Condizioni ambientali - Valori di isolamento
Tensione d&apos;isolamento nominale | 32 VDC
Resistenza alla tensione impulsiva nominale | 0,8 kV
Categoria di sovratensione | III
Grado di inquinamento secondo VDE 0100 | 3
Dati elettrici
Assorbimento corrente | 50 mA
Dati elettrici - AS-Interface
Rated operating voltage | 26,5 ... 31,6 VDC (Protection against polarity reversal)
Dati elettrici - Specifica AS-Interface
Versione AS-i | V 2.1
Profilo AS-i | S-7.B.F.E
AS-i, IO-Code | 0x7
AS-i, ID-Code | 0xB
AS-i, ID-Code1 | 0xF
AS-i, ID-Code2 | 0xE
Ingresso AS-i, Canale 1 | Bit dati DI 0/DI 1 = trasmissione dinamica del codice
Ingresso AS-i, Canale 2 | Bit dati DI 2/DI 3 = trasmissione dinamica del codice
Uscite AS-i, DO 0 ... DO 3 | Nessuna funzione
Bit parametri AS-i, P0 ... P3 | Nessuna funzione
Osservazioni (AS-i Bit parametri) | Impostare le uscite parametri su "1111" (0xF) FID: errore di periferica
AS-i Indirizzo modulo di ingresso | 0
Osservazioni (indirizzo modulo di ingresso AS-i) | Preimpostato su indirizzo 0, modificabile tramite busmaster AS-Interface o dispositivo di programmazione portatile
Segnalazione di stato
Osservazioni (Indicatori di stato a LED) | (1) LED verde: tensione di alimentazione (2) LED rosso: Errore di comunicazione (3) LED giallo: Stato di libero OSSD
Pin dei contatti
Connettore | Collegamento AS-i
Pin 1 | AS-i +
Pin 2 | n.c.
Pin 3 | AS-Interface -
Pin 4 | n.c.
Connettore | Collegamento sensore
Pin 1 | Cavo di collegamento (1) marrone - Contatti d'apertura (NC) / Contatto di chiusura (NO)
Pin 2 | Cavo di collegamento (1) blu - Contatti d'apertura (NC) / Contatto di chiusura (NO)
Pin 3 | Cavo di collegamento (2) marrone - Contatti d'apertura (NC)
Pin 4 | Cavo di collegamento (2) blu - Contatti d'apertura (NC)
Schmersal Italia S.r.l., Via Molino Vecchio, 206, 25010 Borgosatollo (BS)
I dettagli e i dati qui riportati sono stati attentamente verificati. Le immagini possono differire dagli originali. Altri dati tecnici possono essere trovati nei manuali. Salvo modifiche tecniche o errori.
Generato il 22/01/2025, 02:00