## Worksheet
EX-BNS 33-12ZG-2187-3G/D 5,0M
| contatti collegati singolarmente Protezione EX per le zone ATEX 2 e 22 Custodia in plastica 88 mm x 25 mm x 13 mm | Montaggio nascosto possibile Non sensibile a spostamento laterale Nessuna usura meccanica
Dati per l&apos;ordine
Codice | EX-BNS 33-12ZG-2187-3G/D 5,0M
Codice articolo (codice d'ordine) | 101189299
EAN (European Article Number) | 4030661347028
eCl@ss number, version 12.0 | 27-27-44-01
eCl@ss number, version 11.0 | 27-27-24-02
Numero eCl@ss, versione 9.0 | 27-27-24-02
ETIM number, version 7.0 | EC002544
ETIM number, version 6.0 | EC002544
Protezione antiesplosione
Protezione​ antideflagrante: prescrizioni | EN IEC 60079-0 EN IEC 60079-15 EN 60079-31
Zone protezione antideflagrante | 2 22
Categoria della protezione antideflagrante | 3G 3D
Contrassegno della protezione antideflagrante | EX II 3G Ex nC IIC T6 Gc X EX II 3D Ex tc IIIC T80°C Dc X
Dichiarazione del produttore | Zona ATEX 2 e 22
Dati generali
forma costruttiva dell&apos;alloggiamento | parallelepipedo
condizioni di montaggio (meccanico) | non allineato
Materiale della custodia | materiale sintetico, termoplastica rinforzata con fibra di vetro
Peso lordo | 225 g
Dati generali - Caratteristiche
Codifica | Sì
Riconoscimento cortocircuiti | Sì
Riconoscimento di corto circuito | Sì
Display integrato, stato | Sì
presupposto un&apos;unità di valutazione | Sì
quantità di contatti d&apos;apertura | 2
quantità di contatti di chiusura | 1
Osservazioni per la sicurezza
Norma, Prescrizioni | EN ISO 13849-1
Durata di utilizzo | 20 Anno(i)
Osservazioni per la sicurezza - Uscite di sicurezza
B10D contatti d'apertura (NC) | 25.000.000 manovre
B10D valore, contatti /contatto (NC/NO) | 25.000.000 manovre
Dati meccanici
Area attiva | lateralmente
Elemento di azionamento | magnete
Energia d&apos;urto, massima | 1 J
Direzione del movimento | Frontale verso la superficie attiva
Dati meccanici - Distanze di commutazione secondo EN IEC 60947-5-3
Campo, distanza di commutazione sicura &quot;ON&quot; | 5 mm
Distanza di commutazione sicura &quot;OFF&quot; | 15 mm
Nota (Precisione di ripetizione R) | Wiederholgenauigkeit R ≤ 0,1 x Sao
Dati meccanici - Tecnologia di collegamento
Lunghezza del cavo | 5 m
Connettore di collegamento | cavo
Sezione conduttore | 0,25 mm2
Sezione conduttore | 23 AWG
materiale della guaina del cavo | PVC
Dati meccanici - Dimensioni
lunghezza del sensore | 13 mm
larghezza del sensore | 88 mm
altezza del sensore | 25 mm
Condizioni ambientali
Grado di protezione | IP67
Resistenza alle vibrazioni secondo EN 60068-2-6 | 10…55 Hz, ampiezza 1 mm
resistenza a urti | 30 g / 11 ms
Dati elettrici
Tensione di commutazione, massima | 100 VAC
Tensione di commutazione, massima | 24 VDC
Corrente di commutazione, massimo | 0,01 A
Capacità di commutazione, massima | 0,24 W
Elemento di commutazione | 1 contatto di chiusura (NO) / 2 contatti d&apos;apertura (NC)
Frequenza di commutaz, massimo | 5 Hz
Dati elettrici - Uscite digitali
Versione | Altri, contatti reed
Segnalazione di stato
Osservazioni (Display integrato, stato) | Il LED si illumina, se la porta di protezione è aperta.
Fornitura
Fornitura | Actuator must be ordered separately.
Accessori
Raccomandazione, (Azionatore) | EX-BPS 33-3G/D
Osservazioni
Nota (generale) | Rappresentazione dei simboli di contatti con dispositivo di sicurezza chiuso.
Schmersal Italia S.r.l., Via Molino Vecchio, 206, 25010 Borgosatollo (BS)
I dettagli e i dati qui riportati sono stati attentamente verificati. Le immagini possono differire dagli originali. Altri dati tecnici possono essere trovati nei manuali. Salvo modifiche tecniche o errori.
Generato il 09/01/2025, 13:11