## Worksheet
TR 355-12ZUE
| Custodia di metallo Vasta scelta di elementi di azionamento Ampiamente resistente a oli e benzina 66,7 mm x 76 mm x 38 mm | Elementi di azionamento regolabili di 4 x 90° Misure di fissaggio sec. EN 50041 Punti di commutazione conforme a EN 50041
Dati per l&apos;ordine
Codice | TR 355-12ZUE
Codice articolo (codice d'ordine) | 151148308
eCl@ss number, version 12.0 | 27-27-26-01
eCl@ss number, version 11.0 | 27-27-26-01
Numero eCl@ss, versione 9.0 | 27-27-26-01
ETIM number, version 7.0 | EC000030
ETIM number, version 6.0 | EC000030
Dati generali
forma costruttiva dell&apos;alloggiamento | forma di costruzione normale
Forma di avviamento secondo DIN EN 50041 | C
Materiale della custodia | pressofuso di lega leggera
Materiale del rivestimento della custodia | verniciato
Peso lordo | 260 g
Osservazioni per la sicurezza
Norma, Prescrizioni | BG-GS-ET-15 EN ISO 13849-1 EN IEC 60947-5-1
Durata di utilizzo | 20 Anno(i)
Dati meccanici
Elemento di azionamento | Pistone con rotella
Durata meccanica, minimo | 30.000.000 manovre
Forza di azionamento, minima {N} | 17 N
Velocità di azionamento, massima | 0,5 m/s
Osservazioni (Velocità di azionamento) | Velocità di azionamento con un angolo di avvicinamento di 30°
Dati meccanici - Tecnologia di collegamento
Connettore di collegamento | Collegamento a vite M20 x 1.5
Sezione di collegamento, minima | 0,75 mm²
Sezione di collegamento, massimo | 2,5 mm²
Osservazioni (Sezione di collegamento) | Tutte le indicazioni sulla sezione del cavo includono le bussole del conduttore.
Dati meccanici - collegamento ad innesto connettore B
collegamento ad innesto | Frizione
Dati meccanici - Dimensioni
lunghezza del sensore | 38 mm
larghezza del sensore | 66,7 mm
altezza del sensore | 116,6 mm
Condizioni ambientali
Grado di protezione | IP65 IP67
Temperatura ambiente | -30 ... +80 °C
Condizioni ambientali - Valori di isolamento
Resistenza alla tensione impulsiva nominale | 4 kV
Dati elettrici
Corrente termica continua | 10 A
Corrente nominale di cortocircuito condizionata secondo EN 60947-5-1 | 1.000 A
Categoria d&apos;utilizzo AC-15 | 230 VAC
Categoria d&apos;utilizzo AC-15 | 4 A
Categoria d&apos;utilizzo DC-13 | 24 VDC
Categoria d&apos;utilizzo DC-13 | 4 A
Frequenza di commutazione | 5.000 /h
Materiale dei contatti, elettrici | Argento
Schmersal Italia S.r.l., Via Molino Vecchio, 206, 25010 Borgosatollo (BS)
I dettagli e i dati qui riportati sono stati attentamente verificati. Le immagini possono differire dagli originali. Altri dati tecnici possono essere trovati nei manuali. Salvo modifiche tecniche o errori.
Generato il 14/04/2025, 04:40