## Worksheet
BN 120L-RZ/V 2,0M
| Azionamento frontale Con magnete polarizzato Ad azionamento senza contatto Lunga durata Custodia in plastica | Distanza di commutazione fino a 60 mm, dipendente dal magnete di azionamento e versione Forma costruttiva Ø 10,7 mm con fissaggio centrale Con cavo precablato
Dati per l&apos;ordine
Codice | BN 120L-RZ/V 2,0M
Codice articolo (codice d'ordine) | 101210882
EAN (European Article Number) | 4030661388434
eCl@ss number, version 12.0 | 27-27-43-02
eCl@ss number, version 11.0 | 27-27-01-05
Numero eCl@ss, versione 9.0 | 27-27-01-05
ETIM number, version 7.0 | EC002544
ETIM number, version 6.0 | EC002544
Dati generali
principio d&apos;azione | magnetico
forma costruttiva dell&apos;alloggiamento | cilindro, filetto
Materiale della custodia | materiale sintetico, termoplastica rinforzata con fibra di vetro
Peso lordo | 56 g
Dati generali - Caratteristiche
Blocco | Sì
Utilizzabile con ascensori | Sì
Magnete di trazione | Sì
Numero di contatti a scatto | 1
Dati meccanici
Piano di azionamento | lato frontale
Elemento di azionamento | magnete
Durata meccanica, minimo | 10.000.000 manovre
Velocità di azionamento, massima | 18 m/s
Montaggio | centrale con flangia trattata M12 x 1
Coppia di serraggio dei dati, massima | 0,9 Nm
Mechanical data - Switching distances
intervallo di commutazione | 3 mm … 45 mm 2 x BP 10 = 3 mm BP 34 = 15 mm BP 20 = 10 mm BP 31 = 10 mm BP 11 = 15 mm BP 12 = 20 mm BP 21 = 45 mm BP 22 N = 35 mm BP 22 S = 35 mm BE 20 = 10 mm
Osservazioni (intervallo di commutazione Sn) | Distanza di commutazione fino a 45 mm, dipendente dal magnete di azionamento e versione. I dati relativi alle distanze di commutazione sono validi per l&apos;azionamento di dispositivi montati singolarmente senza influenza ferromagnetica. Una eventuale influenza ferromagnetica può determinare un&apos;alterazione della distanza, positiva o negativa. In caso di allineamento di diversi magneti di azionamento è necessario prendere in considerazione la relativa influenza reciproca.
Note (switching distance) | All switching distances in accordance EN IEC 60947-5-2
Precisione di ripetizione R | 0,3 mm
Dati meccanici - Tecnologia di collegamento
Lunghezza del cavo | 2 m
Connettore di collegamento | cavo
Sezione conduttore | 0,25 mm2
Sezione conduttore | 23 AWG
materiale della guaina del cavo | LiYY
Dati meccanici - Dimensioni
diametro del sensore | 10,7 mm
spazio chiave | 17 SW
lunghezza del sensore | 102 mm
Condizioni ambientali
Grado di protezione | IP67
Temperatura ambiente | -25 ... +70 °C
Resistenza alle vibrazioni secondo EN 60068-2-6 | 10…55 Hz, ampiezza 1 mm
resistenza a urti | 30 g / 11 ms
Dati elettrici
Tensione di commutazione, massima | 200 VAC
Tensione di commutazione, massima | 200 VDC
Corrente di commutazione, massimo | 1 A
Capacità di commutazione, massima | 30 W
Capacità di commutazione, massima | 30 VA
Elemento di commutazione | commutatore bistabile
Dati elettrici - Uscite digitali
Versione | contatti reed
Fornitura
Fornitura | Actuator must be ordered separately.
Accessori
Raccomandazione, (Azionatore) | 2x BP 10 BP 34 BP 20 BP 31 BP 11 BP 12 BP 21 BP 22 S BP 22 N BE 20
Raccomandazione (Azionatore, Componenti per ascensori) | BP 10 2 x BP 10 BP 15 BP 34
Osservazioni
Nota (generale) | La funzione di apertura e di chiusura dipende dalla direzione di azionamento, dal magnete di azionamento e dalla polarità del magnete di azionamento. Ponendo di fronte l&apos;interruttore ed il magnete di azionamento devono corrispondere gli abbinamenti di colori: rosso (S) su rosso (S) e verde (N) su verde (N). Questo non vale con il bistabile. L’interruttore va montato su ferro con uno spessore di materiale non magnetico non inferiore a 20 mm.
Schmersal Italia S.r.l., Via Molino Vecchio, 206, 25010 Borgosatollo (BS)
I dettagli e i dati qui riportati sono stati attentamente verificati. Le immagini possono differire dagli originali. Altri dati tecnici possono essere trovati nei manuali. Salvo modifiche tecniche o errori.
Generato il 13/05/2025, 21:37