## Worksheet
SLC440-ER-0490-14-H1
| Tipo di sicurezza 4 secondo IEC 61496-1 Stato e diagnosi via App con Bluetooth Supporto attivo per la configurazione integrato Esclusione: fissa/mobile Doppia conferma | Controllo della protezione integrato Codifica di radiazione Processo in sicurezza con elevata affidabilità Settaggio parametri semplice, non sono richiesti strumenti esterni Classe di protezione opzionale IP69 con custodia protettiva (accessori)
Dati per l&apos;ordine
Codice | SLC440-ER-0490-14-H1
Codice articolo (codice d'ordine) | 103039581
EAN (European Article Number) | 4030661551722
eCl@ss number, version 12.0 | 27-27-27-04
eCl@ss number, version 11.0 | 27-27-27-04
Numero eCl@ss, versione 9.0 | 27-27-27-04
ETIM number, version 7.0 | EC002549
ETIM number, version 6.0 | EC002549
Omologazioni - Prescrizioni
Certificazioni | TÜV cULus ECOLAB
Dati generali
Prescrizioni | EN IEC 61496-2 EN IEC 61496-1
Nota (Versione software) | as of 2021 Version 3.1
Materiale della custodia | Alluminio
Tempo di reazione, massimo | 10 ms
Bluetooth transmission power, maximum | 2 µW
Bluetooth transmission frequency | 2.400 … 2.483 GHz
Radiation emission level to EN 12198-1 | Category 0
Risk group classification of lamp systems to EN 62471 | free group
Dati generali - Caratteristiche
Blocco di riavvio | Sì
Controllo contattori integrato | Sì
Codifica raggi presente | Sì
Funzione di esclusione | Sì
Display a 7 segmenti | Sì
Display integrato, stato | Sì
Display integrato, diagnosi | Sì
Bluetooth | Sì
Numero di uscite digitali sicure | 2
Numero dei raggi | 48
Osservazioni per la sicurezza
Norma, Prescrizioni | EN ISO 13849-1 EN IEC 62061
Performance Level, fino a | e
Categoria secondo EN ISO 13849 | 4
Valore PFH | 5,14 x 10⁻⁹ /h
Safety Integrity Level (SIL), idoneo per applicazioni in | 3
Durata di utilizzo | 20 Anno(i)
tipo di sicurezza secondo IEC 61496-1 | 4
Dati meccanici
Capacità di rilevamento per v = 1,6 m/s | 14 mm
Altezza del campo di protezione | 490 mm
Altezza del campo di protezione, minima | 3 mm
Ampiezza, campo di protezione, minima | 3 m
Ampiezza, campo di protezione, massimo | 10 m
Note | Reduction in range by 10% at an ambient temperature of -25°C
lunghezza d&apos;onda del sensore | 850 nm
Dati meccanici - Tecnologia di collegamento
Connettore di collegamento | collegamento ad innesto
Connettore di collegamento, ricevitore | Connettore maschio incorporato M12, 8 poli
Connettore di collegamento, trasmettitore | Connettore maschio incorporato M12, 4 poli
Lunghezza del cavo collegabile, massimo | 100 m
collegamenti, (meccanico) | with metal thread
Dati meccanici - Dimensioni
altezza des trasmettitores | 571 mm
altezza des ricevitores | 581 mm
lunghezza del sensore | 33 mm
larghezza del sensore | 27,8 mm
Condizioni ambientali
Grado di protezione | IP67
Temperatura ambiente | -25 ... +50 °C
Temperatura di stoccaggio e trasporto | -25 ... +70 °C
Resistenza alle vibrazioni secondo EN 60068-2-6 | 10 … 55 Hz
resistenza a urti | 10 g, 16 ms, to EN 60028-2-29
Classe di protezione | III
Dati elettrici
Operating voltage | 24 VDC -10 % / +10 %
Rated operating voltage | 24 VDC
Rated operating current, Emitter | 200 mA
Rated operating current, Receiver | 700 mA
Electrical data - Control inputs
Designation, Control inputs | Release/restart and Restart 2
Switching thresholds | 11 … 30 V (HIGH) 0 … 2 V (LOW)
Current consumption | 3 … 10 mA (HIGH) 0 … 2 mA (LOW)
Actuation time for manual start | 50 … 1500 ms
Note | signal transmission in case of falling edge
Electrical data - Control inputs EDM
Designation, Contactor controls EDM (Feedback circuits) | Contactor control
Switching thresholds | 11 … 30 V (HIGH) 0 … 2 V (LOW)
Current consumption | 3 … 10 mA (HIGH) 0 … 2 mA (LOW)
Reaction time of the external devices, maximum | 500 ms
Dati elettrici - Uscite digitali sicure
Denominazione, Uscite di sicurezza | OSSD 1 and OSSD 2
Corrente d&apos;uscita (uscita sicura), massimo | 0,25 A
Versione | OSSD, short-circuit proof, p-type
corrente residua | 1 mA
Test pulse interval, typical | 750 ms
Test pulse duration, maximum | 0,1 ms
Classificazione ZVEI CB24I, Fonte | C3
Classificazione ZVEI CB24I, Sink | C1 C2 C3
Load capacity, maximum | 2,2 µF
Load inductance, maximum | 2 H
Note | The load inductance generates an induced voltage during the switch-off, which compromises the downstream components (sparkquenching element).
Switching voltage | 15 … 26.4 V (HIGH) 0 … 2 V (LOW)
Note | According to EN 61131-2
Note | In case of failure, the leakage current flows to the OSSD cable. The downstream control element must recognise this state as LOW. A safety PLC must detect this state.
Conduction resistance, maximum | 2,5 Ω
Segnalazione di stato - LED 01
Stato LED | OSSD ON, OSSD OFF, restart, signal reception, blanking, information, Bluetooth
Posizione dei LED | Receiver
Segnalazione di stato - LED 02
Stato LED | transmitting and status
Posizione dei LED | Emitter
Altri dati
Nota (applicazioni) | automatic mode, restart interlock, double reset, contactor control, beam blanking fixed and floating, beam coding A
Pin dei contatti
Connettore | Receiver
Pin 1 | Release/restart interlock Acknowledgement restart interlock
Pin 2 | 24 VDC power supply
Pin 3 | OSSD 1 Safety output 1
Pin 4 | OSSD 2 Safety output 2
Pin 5 | Restart 2 Acknowledgement restart interlock 2
Pin 6 | DOUT Operating Mode
Pin 7 | 0 VDC power supply
Pin 8 | Contactor control Input EDM
Connettore | Emitter
Pin 1 | 24 VDC power supply
Pin 2 | COD1 Coding 1
Pin 3 | 0 VDC power supply
Pin 4 | COD2 Coding 2
Fornitura
Fornitura | Kit con 2 angoli
Accessori
Raccomandazione dispositivo di sicurezza | SRB-E 301
Schmersal Italia S.r.l., Via Molino Vecchio, 206, 25010 Borgosatollo (BS)
I dettagli e i dati qui riportati sono stati attentamente verificati. Le immagini possono differire dagli originali. Altri dati tecnici possono essere trovati nei manuali. Salvo modifiche tecniche o errori.
Generato il 10/07/2025, 17:09