## Worksheet
S100-PR
Design compatto e miniaturizzato Soluzione per l'industria Fonte di luce LED ben visibile polarizzatore integrato Versione sensore sicuro contro le manipolazioni
Dati per l&apos;ordine
Codice | S100-PR
Codice articolo (codice d'ordine) | 103040805
EAN (European Article Number) | 4030661555638
eCl@ss number, version 12.0 | 27-27-26-92
eCl@ss number, version 11.0 | 27-27-26-92
Numero eCl@ss, versione 9.0 | 27-27-26-92
ETIM number, version 7.0 | EC002594
ETIM number, version 6.0 | EC002594
Dati generali
Materiale della custodia | materiale sintetico
Peso lordo | 8 g
Dati meccanici
Portata, minima | 10 mm
Portata, massima | 6.000 mm
Dati meccanici - Tecnologia di collegamento
Connettore di collegamento | Connettore maschio incorporato M8, 4 poli
Dati meccanici - Dimensioni
larghezza del sensore | 12 mm
altezza del sensore | 20 mm
Condizioni ambientali
Grado di protezione | IP67
Fornitura
Fornitura | 1x Barriera fotoelettrica a riflessione
Schmersal Italia S.r.l., Via Molino Vecchio, 206, 25010 Borgosatollo (BS)
I dettagli e i dati qui riportati sono stati attentamente verificati. Le immagini possono differire dagli originali. Altri dati tecnici possono essere trovati nei manuali. Salvo modifiche tecniche o errori.
Generato il 28/05/2025, 23:22