## Worksheet
EX-RDTGN
Ex-Zona 1 e 21 Pulsante
Dati per l&apos;ordine
Codice | EX-RDTGN
Codice articolo (codice d'ordine) | 101197339
EAN (European Article Number) | 4030661599830
eCl@ss number, version 12.0 | 27-37-12-10
eCl@ss number, version 11.0 | 27-37-12-10
Numero eCl@ss, versione 9.0 | 27-37-12-10
ETIM number, version 7.0 | EC000221
ETIM number, version 6.0 | EC000221
Omologazioni - Prescrizioni
Certificazioni | ATEX IECEx INMETRO
Protezione antiesplosione
Protezione​ antideflagrante: prescrizioni | EN IEC 60079-0 EN 60079-11 EN 60079-14 EN 60079-31
Zone protezione antideflagrante | 1 21 2 22
Categoria della protezione antideflagrante | 2G 2D
Contrassegno della protezione antideflagrante | EX II 2G Ex ib IIC Gb EX II 2D Ex ib IIIC Db
Dati generali
Prescrizioni | EN ISO 13849-1 EN IEC 60947-5-1 EN IEC 60947-5-5
Versione | Pushbutton
forma di costruzione | Tonda Tactile
condizioni di montaggio (meccanico) | arbitrariamente
Materiale della piastra di identificazione | acciaio temperato (V4A)
Materiale della calotta | Brass, coated
Materiale dell&apos;anello frontale | Brass, chrome plated
Colore dell&apos;apparecchio di comando | verde
Peso lordo | 80 g
Dati generali - Caratteristiche
flangia di montaggio | Sì
Osservazioni per la sicurezza
Durata di utilizzo | 20 Anno(i)
Osservazioni per la sicurezza - Uscite di sicurezza
B10D contatti d'apertura (NC) | 100.000 manovre
Dati meccanici
Durata meccanica, dispositivi di comando | 10.000.000 manovre
Corsa di comando | 4 mm
Energia d&apos;urto, massima | 7 J
Typical actuating force of the push button | 1,5 N
Dati meccanici - Dimensioni
Mounting height | 11 mm
Note (Mounting height) | Height in front of the front panel.
Altezza del superficie pulsante | 0,5 mm
Diametro dell&apos;anello frontale | 39,5 mm
Mounting diameter | 22,3 mm
Spessore della piastra frontale, minima | 1 mm
Spessore della piastra frontale, massima | 6 mm
Spaziatura | 40 x 50 mm
Condizioni ambientali
Grado di protezione | IP65
Resistenza alle vibrazioni secondo EN 60068-2-6 | 5 g
resistenza a urti
Dati elettrici
Frequenza di commutazione | 1.000 /h
Schmersal Italia S.r.l., Via Molino Vecchio, 206, 25010 Borgosatollo (BS)
I dettagli e i dati qui riportati sono stati attentamente verificati. Le immagini possono differire dagli originali. Altri dati tecnici possono essere trovati nei manuali. Salvo modifiche tecniche o errori.
Generato il 29/12/2024, 01:15