## Worksheet
NB
tappo cieco materiale sintetico design igienico Grado di protezione IP69K
Dati per l&apos;ordine
Codice | NB
Codice articolo (codice d'ordine) | 101161887
EAN (European Article Number) | 4250116200078
eCl@ss number, version 12.0 | 27-37-12-26
eCl@ss number, version 11.0 | 27-37-12-26
Numero eCl@ss, versione 9.0 | 27-37-12-26
ETIM number, version 7.0 | EC001020
ETIM number, version 6.0 | EC001020
Dati generali
Versione | Blind plug
forma di costruzione | Round, chrome-plated plastic
Materiale | materiale sintetico
Colore dei prodotti | Argento
Peso lordo | 10 g
Dati meccanici - Dimensioni
Spessore della piastra frontale, minima | 1,5 mm
Spessore della piastra frontale, massima | 6 mm
Spaziatura | 50 mm
Condizioni ambientali
resistenza a urti | 30 g / 18 ms
Elevata resistenza agli urti | 20 g / 10 ... 150 Hz
Schmersal Italia S.r.l., Via Molino Vecchio, 206, 25010 Borgosatollo (BS)
I dettagli e i dati qui riportati sono stati attentamente verificati. Le immagini possono differire dagli originali. Altri dati tecnici possono essere trovati nei manuali. Salvo modifiche tecniche o errori.
Generato il 13/05/2025, 12:09