## Worksheet
AZ/AZM 200-B30-RTAG2P25
| Sblocco di fuga con un unico movimento della mano, anche in mancanza di tensione Azionatore per dispositivo di protezione girevole Con sensore per riconoscimento porta T Azionamento semplice ed intuitivo Nessun pericolo di infortunio con l' azionatore sporgente | Risparmio su ulteriori maniglie non entra nello spazio tra porta e stipite Disponibilità di diverse varianti di maniglie Maggiore stabilità meccanica
Dati per l&apos;ordine
Nota (possibilità di fornitura) | Non più disponibile!
Codice | AZ/AZM 200-B30-RTAG2P25
Codice articolo (codice d'ordine) | 101192104
EAN (European Article Number) | 4030661352022
eCl@ss number, version 12.0 | 27-27-26-06
eCl@ss number, version 11.0 | 27-27-26-06
Numero eCl@ss, versione 9.0 | 27-27-26-06
ETIM number, version 7.0 | EC001487
ETIM number, version 6.0 | EC001487
Omologazioni - Prescrizioni
Osservazioni | Certificazione in connessione con dispositivi AZ/AZM 200
Dati generali
Materiale della custodia | Plastica, termoplastica rinforzata con fibra di vetro, autoestinguente
materiale dell&apos;azionatore | pressofuso di zinco
materiale dell&apos;apparecchio di comando | Alluminio
Peso lordo | 1.400 g
Dati generali - Caratteristiche
Sblocco di fuga | Sì
Sensore di rilevamento porta | Sì
Dati meccanici
Maniglia | Maniglia interna manopola
Durata meccanica, minimo | 1.000.000 manovre
Apertura porta | Destra
Forza di mantenimento in chiusura secondo EN ISO 14119 | 2.000 N
Forza di mantenimento in chiusura, massima {N} | 2.600 N
Montaggio azionatore | Esterno
Dati meccanici - Dimensioni
Lunghezza della attuatore | 37 mm
Larghezza della attuatore | 115 mm
Altezza della attuatore | 115 mm
Lunghezza della sblocco di fuga | 23 mm
Larghezza della sblocco di fuga | 95 mm
Altezza della sblocco di fuga | 95 mm
Fornitura
Fornitura | L&apos;interruttore / la ritenuta di sicurezza e l&apos;azionatore vanno ordinati separatamente.
Schmersal Italia S.r.l., Via Molino Vecchio, 206, 25010 Borgosatollo (BS)
I dettagli e i dati qui riportati sono stati attentamente verificati. Le immagini possono differire dagli originali. Altri dati tecnici possono essere trovati nei manuali. Salvo modifiche tecniche o errori.
Generato il 24/06/2025, 00:27