## Worksheet
USP-100-M24BS/8
Per altezza asta fino a 130 m Diverse interfacce per la connessione dei diversi dispositivi di controllo Costi di installazione limitati / limitati sforzi di applicazione Non necessita di attività di manutenzione Valore assoluto calcolato all'ultimo millimetro
Dati per l&apos;ordine
Codice | USP-100-M24BS/8
Codice articolo (codice d'ordine) | 101178573
EAN (European Article Number) | 4030661310596
eCl@ss number, version 12.0 | 27-20-10-01
eCl@ss number, version 11.0 | 27-20-10-01
Numero eCl@ss, versione 9.0 | 27-20-10-01
ETIM number, version 7.0 | EC000641
ETIM number, version 6.0 | EC000641
Disponibile fino a: | 30.06.2023
Dati generali
informazioni generali | Binario
Materiale della custodia | Ultramid
Peso lordo | 200 g
Dati meccanici
Precisione di ripetizione R (in condizioni normali del vano corsa) | 1 mm
Precisione di ripetizione R (con temperatura di calibrazione) | 1 mm
Prevalenza, massima | 130 m
Velocità di convogliamento, massimo | 6 m/s
Condizioni ambientali
Grado di protezione | IP54
Ambient temperature | -20 ... +60 °C
Dati elettrici
Operating voltage | 24 VDC -10 % / +15 %
Rated operating voltage | 24 VDC
Corrente di funzionamento | 180 mA
Dati elettrici - Compatibilità elettromagnetica (EMC)
Interferenza emessa | EN 50081-2 EN 12015
Resistenza alle interferenze | IEC 61000-6-2 EN 12016
Fornitura
Fornitura | Il kit USP è composto da: trasmettitore + ricevitore, 2 smorzatori, 1 protezione anti-oscillazione, materiale di montaggio, documentazione, cavo di segnale, il cavo di collegamento del trasmettitore e il cavo del ricevitore dipendono dall&apos;applicazione rispettiva e devono essere ordinati separatamente.
Osservazioni
Nota (generale) | Le specifiche con riferimento alla classe di protezione sono relative all&apos;intero sistema USP. Prego osservi le informazioni contenute nelle istruzioni di montaggio Per adattare gli elementi del sistema USP alla struttura dell&apos;ascensore sono necessari solo strumenti convenzionali.
Osservazioni (Interfaccia) | Adatto ai seguenti dispositivi di controllo: Georg Kühn Steuerungstechnik, Siemens Simatic S7, Thyssen Krupp LS3
Schmersal Italia S.r.l., Via Molino Vecchio, 206, 25010 Borgosatollo (BS)
I dettagli e i dati qui riportati sono stati attentamente verificati. Le immagini possono differire dagli originali. Altri dati tecnici possono essere trovati nei manuali. Salvo modifiche tecniche o errori.
Generato il 18/11/2024, 04:51