## Worksheet
IFL 10-30-10T
Custodia di metallo AC 2-Conduttori Isolamento di protezione Forma costruttiva M30
Dati per l&apos;ordine
Codice | IFL 10-30-10T
Codice articolo (codice d'ordine) | 101141542
EAN (European Article Number) | 4030661122427
eCl@ss number, version 12.0 | 27-27-40-01
eCl@ss number, version 11.0 | 27-27-01-01
Numero eCl@ss, versione 9.0 | 27-27-01-01
ETIM number, version 7.0 | EC002714
ETIM number, version 6.0 | EC002714
Omologazioni - Prescrizioni
Certificazioni | CCC
Dati generali
Prescrizioni | DIN VDE 0660-208 EN IEC 60947-5-2
forma costruttiva dell&apos;alloggiamento | cilindro, filetto
condizioni di montaggio (meccanico) | allineato
Materiale della custodia | ottone
Materiale del rivestimento della custodia | nichelato
Area attiva | materiale sintetico
materiale del dado | ottone
Peso lordo | 205 g
Dati generali - Caratteristiche
Display integrato, stato | Sì
Guaina cavo | Sì
Numero di conduttori elettrici | 2
Dati meccanici
Coppia di serraggio dei dati, massima | 30 Nm
Mechanical data - Switching distances
intervallo di commutazione | 10 mm
Note (switching distance) | All switching distances in accordance EN IEC 60947-5-2
Dati meccanici - Tecnologia di collegamento
Lunghezza del cavo | 2 m
Connettore di collegamento | Cavo H03VV-F
Numero di conduttori | 2
Sezione conduttore | 0,5 mm2
materiale della guaina del cavo | PVC
Dati meccanici - Dimensioni
filettatura metrica (ISO) del sensore | M30
spazio chiave | 36 SW
lunghezza del sensore | 100 mm
Condizioni ambientali
Grado di protezione | IP67
Temperatura ambiente | -25 ... +70 °C
Resistenza alle vibrazioni secondo EN 60068-2-6 | 10…55 Hz, ampiezza 1 mm
resistenza a urti | 30 g / 11 ms
Classe di protezione | II
Condizioni ambientali - Valori di isolamento
Resistenza alla tensione impulsiva nominale | 4 kV
Dati elettrici
Campo di frequenza, minimo | 45 Hz
Campo di frequenza, massimo | 65 Hz
Type of voltage range | AC
Corrente d&apos;esercizio, minimo | 10 mA
Rated operating voltage | 90 ... 250 VAC
Corrente di funzionamento | 500 mA
Elemento di commutazione | contatto di chiusura (NO)
Circuito di protezione integrato | protezione da induzione
Frequenza di commutaz, circa | 10 Hz
Dati elettrici - Uscite digitali
Caduta di tensione Ud, massimo | 4,5 V
Corrente con caduta di tensione Ud | 0,5 A
Versione | filo bipolare
corrente residua | 1 mA
Segnalazione di stato
Osservazioni (Display integrato, stato) | LED giallo
Osservazioni
Nota (generale) | Al posto dei dadi può essere fornita la staffa di fissaggio.
Schmersal Italia S.r.l., Via Molino Vecchio, 206, 25010 Borgosatollo (BS)
I dettagli e i dati qui riportati sono stati attentamente verificati. Le immagini possono differire dagli originali. Altri dati tecnici possono essere trovati nei manuali. Salvo modifiche tecniche o errori.
Generato il 25/06/2025, 14:24