## Worksheet
AZIONATORE AZ 15/16-B2-1747 KPL.
Per raggi di azionamento molto piccoli sul lato largo dell'azionatore Potenziabile successivamente Per la ritenuta senza gioco di porte di protezione leggere
Dati per l&apos;ordine
Codice | AZIONATORE AZ 15/16-B2-1747 KPL.
Codice articolo (codice d'ordine) | 101096091
EAN (European Article Number) | 4030661104133
eCl@ss number, version 12.0 | 27-27-26-06
eCl@ss number, version 11.0 | 27-27-26-06
Numero eCl@ss, versione 9.0 | 27-27-26-06
ETIM number, version 7.0 | EC001487
ETIM number, version 6.0 | EC001487
Dati generali
Livello di codifica secondo EN ISO 14119 | ridotta
materiale dell&apos;azionatore | acciaio temperato (V2A)
Peso lordo | 26 g
Dati meccanici
Raggio di azionamento, minimo | 45 mm
Azionatore | dritto mobile
Forza di ritenuta | 30 N
Fornitura
Nota (fornitura, quantità e tipo) | Befestigungsschrauben nicht im Lieferumfang enthalten
Osservazioni
Nota (generale) | L&apos;asse di rotazione della cerniera ed il bordo superiore dell&apos;interruttore di sicurezza più 11 mm devono formare un piano Raggio di azionamento regolabile fino a min. 45 mm con una chiave a brugola SW 2,5 mm (a)
Schmersal Italia S.r.l., Via Molino Vecchio, 206, 25010 Borgosatollo (BS)
I dettagli e i dati qui riportati sono stati attentamente verificati. Le immagini possono differire dagli originali. Altri dati tecnici possono essere trovati nei manuali. Salvo modifiche tecniche o errori.
Generato il 08/03/2025, 05:14