## Worksheet
AZM 200SK-T-1P2PW
| Controllo ritenuta Custodia in plastica Sistema elettronico senza contatto, codificato Max. lunghezza della catena di sensori 200 m Collegamento in serie autocontrollato | 3 LEDs per l'indicazione delle condizioni d'esercizio La tecnica sensoriale permette lo spostamento di azionatore e ritenuta in verticale di ± 5 mm ed in orizzontale di ± 1,5 mm Diagnosi intelligente Sblocco manuale
Dati per l&apos;ordine
Nota (possibilità di fornitura) | Non più disponibile!
Codice | AZM 200SK-T-1P2PW
Codice articolo (codice d'ordine) | 101195442
EAN (European Article Number) | 4030661360799
eCl@ss number, version 12.0 | 27-27-26-03
eCl@ss number, version 11.0 | 27-27-26-03
Numero eCl@ss, versione 9.0 | 27-27-26-03
ETIM number, version 7.0 | EC002593
ETIM number, version 6.0 | EC002593
Omologazioni - Prescrizioni
Certificazioni | cULus
Dati generali
Prescrizioni | EN ISO 13849-1 EN IEC 60947-5-1 EN IEC 61508
principio d&apos;azione | induttivo
Materiale della custodia | materiale sintetico, termoplastica rinforzata con fibra di vetro
Tempo di reazione, massimo | 60 ms
Tempo di rischio, massimo | 120 ms
Peso lordo | 590 g
Dati generali - Caratteristiche
Principio di corrente di riposo | Sì
Controllo ritenuta | Sì
Sblocco manuale | Sì
Riconoscimento cortocircuiti | Sì
Riconoscimento di corto circuito | Sì
Azionamento in serie | Sì
Funzioni di sicurezza | Sì
Display integrato, stato | Sì
quantità di contatti di sicurezza | 2
Osservazioni per la sicurezza
Norma, Prescrizioni | EN ISO 13849-1 EN IEC 60947-5-3 EN IEC 61508
Durata di utilizzo | 20 Anno(i)
Osservazioni per la sicurezza - Funzione di ritenuta
Performance Level, fino a | e
Categoria di comando | 4
Valore PFH | 4,00 x 10⁻⁹ /h
Valore PFD | 1,00 x 10⁻⁴
Safety Integrity Level (SIL), idoneo per applicazioni in | 3
Durata di utilizzo | 20 Anno(i)
Osservazioni per la sicurezza - Funzione di blocco
Performance Level, fino a | d
Categoria di comando | 2
Valore PFH | 2,50 x 10⁻⁹ /h
Valore PFD | 2,20 x 10⁻⁴
Safety Integrity Level (SIL), idoneo per applicazioni in | 2
Durata di utilizzo | 20 Anno(i)
Dati meccanici
Durata meccanica, minimo | 1.000.000 manovre
Forza di mantenimento in chiusura secondo EN ISO 14119 | 2.000 N
Note (clamping force FZh) | 1,000 N when used with the AZ/AZM201-B30 actuator, for indoor use.
Forza di mantenimento in chiusura, massima {N} | 2.600 N
Note (clamping force Fmax) | 1.300 N in Verbindung mit einem Betätiger AZ/AZM201-B30 für Innenanbau.
Forza di ritenuta | 30 N
Velocità di azionamento, massima | 0,2 m/s
Tightening torque of the fastening screws for the housing cover, minimum | 0,7 Nm
Tightening torque of the fastening screws for the housing cover, maximum | 1 Nm
Note | Torx T10
Dati meccanici - Tecnologia di collegamento
Connettore di collegamento | Collegamento a vite M20 x 1.5
Sezione di collegamento, minima | 0,25 mm²
Sezione di collegamento, massimo | 1,5 mm²
Osservazioni (Sezione di collegamento) | Tutte le indicazioni sulla sezione del cavo includono le bussole del conduttore.
Sezione conduttore, minimo | 23 AWG
Sezione conduttore, massimo | 15 AWG
Wire cross-section | 23 ... 15 AWG
Allowed type of cable | solid single-wire solid multi-wire flexible
Dati meccanici - Dimensioni
lunghezza del sensore | 50 mm
larghezza del sensore | 40 mm
altezza del sensore | 220 mm
Condizioni ambientali
Grado di protezione | IP67
Ambient temperature | -25 ... +60 °C
Storage and transport temperature | -25 ... +85 °C
Umidità relativa, minima | 30 %
Umidità relativa, massima | 95 %
Osservazioni (umidità relativa) | non condensante
Resistenza alle vibrazioni secondo EN 60068-2-6 | 10…55 Hz, ampiezza 1 mm
resistenza a urti | 30 g / 11 ms
Classe di protezione | II
Condizioni ambientali - Valori di isolamento
Tensione d&apos;isolamento nominale | 32 VDC
Resistenza alla tensione impulsiva nominale | 0,8 kV
Categoria di sovratensione | III
Grado di inquinamento secondo VDE 0100 | 3
Dati elettrici
Operating voltage | 24 VDC -15 % / +10 %
No-load supply current I0, typical | 600 mA
Rated operating voltage | 24 VDC
Corrente di funzionamento | 50 mA
Ritardo di disponibilità, massimo | 4.000 ms
Frequenza di commutaz, circa | 1 Hz
Dati elettrici - Comando magnete IN
Soglie di commutazione | -3 V … 5 V (Low) 15 V … 30 V (High)
Magnet switch-on time | 100 %
Dati elettrici - Ingressi digitali sicuri
Soglie di commutazione | −3 V … 5 V (Low) 15 V … 30 V (High)
Assorbimento di corrente a 24 V | 5 mA
Dati elettrici - Uscite digitali sicure
Corrente d&apos;esercizio nominale (uscite di sicurezza) | 250 mA
Caduta di tensione Ud, massimo | 4 V
corrente residua | 0,5 mA
Tensione, Categoria d&apos;utilizzo DC-13 | 24 VDC
Corrente, categoria d&apos;utilizzo DC-13 | 0,25 A
Dati elettrici - Uscita di diagnosi
Caduta di tensione Ud, massimo | 4 V
Tensione, Categoria d&apos;utilizzo DC-13 | 24 VDC
Corrente, categoria d&apos;utilizzo DC-13 | 0,05 A
Segnalazione di stato
Osservazioni (Indicatori di stato a LED) | Stato operativo: LED giallo Errore malfunzionamento: LED rosso Tensione di alimentazione UB: LED verde
Fornitura
Fornitura | Actuator must be ordered separately. Chiave triangolare per AZM 200
Accessori
Raccomandazione, (Azionatore) | AZ/AZM 200-B1
Osservazioni
Nota (generale) | Il dispositivo di protezione sbloccato può essere nuovamente bloccato, a condizione che l&apos;azionatore nell&apos;elettroserratura rimanga inserito. In questo caso le uscite di sicurezza sono ri-abilitate, cosicchè il controllo di sicurezza non debba essere aperto.
Schmersal Italia S.r.l., Via Molino Vecchio, 206, 25010 Borgosatollo (BS)
I dettagli e i dati qui riportati sono stati attentamente verificati. Le immagini possono differire dagli originali. Altri dati tecnici possono essere trovati nei manuali. Salvo modifiche tecniche o errori.
Generato il 20/02/2025, 16:50