## Worksheet
NKF1-10Z-B-2M
| 1 Contatto a un pedale esecuzione a un pedale Design compatto e piatto | Design moderno e simmetrico con Cavo di collegamento, 2 m Varianti dei contatti costituite da contatti di scambio o contatti NA
Dati per l&apos;ordine
Codice | NKF1-10Z-B-2M
Codice articolo (codice d'ordine) | 103003077
EAN (European Article Number) | 4030661427805
eCl@ss number, version 12.0 | 27-37-12-18
eCl@ss number, version 11.0 | 27-37-12-18
Numero eCl@ss, versione 9.0 | 27-37-12-18
ETIM number, version 7.0 | EC001258
ETIM number, version 6.0 | EC001258
Omologazioni - Prescrizioni
Certificazioni | cULus
Dati generali
Prescrizioni | EN IEC 60947-5-1
Materiale della custodia | Sistema termoplastico antiurto
Materiale del pedale | ABS termoplastica
Colore della custodia | RAL 9006 (Alluminio bianco)
RAL-Colore dei pedali | 9005
Colore dei pedali | nero
Peso lordo | 441 g
Dati generali - Caratteristiche
quantità di contatti di chiusura | 1
Dati meccanici
Durata meccanica, minimo | 1.000.000 manovre
Dati meccanici - Tecnologia di collegamento
Lunghezza del cavo | 2 m
Connettore di collegamento | Cavo di collegamento
Dati meccanici - Dimensioni
larghezza | 77 mm
altezza | 49 mm
profondità | 123 mm
Condizioni ambientali
Grado di protezione | IP67
Temperatura ambiente | -25 ... +60 °C
Dati elettrici
Categoria d&apos;utilizzo AC-15 | 240 VAC
Categoria d&apos;utilizzo AC-15 | 2,5 A
Categoria d&apos;utilizzo DC-13 | 24 VDC
Categoria d&apos;utilizzo DC-13 | 1 A
Elemento di commutazione | contatto di chiusura (NO)
principio di comando | Commutazione rapida
Schmersal Italia S.r.l., Via Molino Vecchio, 206, 25010 Borgosatollo (BS)
I dettagli e i dati qui riportati sono stati attentamente verificati. Le immagini possono differire dagli originali. Altri dati tecnici possono essere trovati nei manuali. Salvo modifiche tecniche o errori.
Generato il 23/07/2025, 01:49