## Worksheet
LF 50-11 P
Dati per l&apos;ordine
Codice | LF 50-11 P
Codice articolo (codice d'ordine) | 101151758
EAN (European Article Number) | 4030661163574
eCl@ss number, version 12.0 | 27-27-27-90
eCl@ss number, version 11.0 | 27-27-27-90
Numero eCl@ss, versione 9.0 | 27-27-27-90
ETIM number, version 7.0 | EC002549
ETIM number, version 6.0 | EC002549
Dati generali
Materiale della custodia | ABS antiurto
Peso lordo | 32 g
Dati meccanici
Portata, massima | 5.500 mm
Dati meccanici - Tecnologia di collegamento
Connettore di collegamento | Connettore maschio incorporato M12, 4 poli
Dati meccanici - Dimensioni
lunghezza del sensore | 17 mm
larghezza del sensore | 50 mm
altezza del sensore | 63,5 mm
Condizioni ambientali
Grado di protezione | IP67
Ambient temperature | -20 ... +45 °C
Storage and transport temperature | -20 ... +80 °C
Dati elettrici
Type of voltage range | DC
No-load supply current I0, typical | 30 mA
Rated operating voltage | 10 ... 30 VDC
Lunghezza del cavo, massimo | 100 m
Frequenza di commutaz, circa | 2.500 Hz
Dati elettrici - Uscite digitali
Corrente d&apos;uscita, massimo | 200 mA
Versione | commutazione p
Segnalazione di stato
Stati funzionali visualizzati | sporco stato di commutazione Tensione d&apos;esercizio
Fornitura
Fornitura | 1x Barriera fotoelettrica a riflessione
Schmersal Italia S.r.l., Via Molino Vecchio, 206, 25010 Borgosatollo (BS)
I dettagli e i dati qui riportati sono stati attentamente verificati. Le immagini possono differire dagli originali. Altri dati tecnici possono essere trovati nei manuali. Salvo modifiche tecniche o errori.
Generato il 21/09/2024, 12:43