## Worksheet
AZM300Z-ST-AS-T
| Custodia in plastica Codifica universale con tecnologia RFID Adatto per porte scorrevoli e ruotabili 3 diverse direzioni di azionamento Controllo ritenuta Principio di corrente di riposo Sblocco di fuga | Alimentazione magnete da AS-Interface design igienico Grado di protezione IP69 Elettroserratura di sicurezza con interfaccia AS-i Safety integrata Codifica universale, ripetibile o individuale mediante tecnologia RFID Varianti I con livello di codifica ALTO secondo ISO 14119 2 livelli di blocco integrati
Dati per l&apos;ordine
Codice | AZM300Z-ST-AS-T
Codice articolo (codice d'ordine) | 103009476
EAN (European Article Number) | 4030661475172
eCl@ss number, version 12.0 | 27-27-26-03
eCl@ss number, version 11.0 | 27-27-26-03
Numero eCl@ss, versione 9.0 | 27-27-26-03
ETIM number, version 7.0 | EC002593
ETIM number, version 6.0 | EC002593
Omologazioni - Prescrizioni
Certificazioni | TÜV cULus ASi-SaW ECOLAB ANATEL
Dati generali
Prescrizioni | EN IEC 62026-2 EN ISO 13849-1 EN ISO 14119 EN IEC 60947-5-3 EN IEC 61508
informazioni generali | Codifica universale
Livello di codifica secondo EN ISO 14119 | ridotta
principio d&apos;azione | RFID
Frequency band RFID | 125 kHz
Transmitter output RFID, maximum | -6 dB/m
Materiale della custodia | Plastica, termoplastica rinforzata con fibra di vetro, autoestinguente
Tempo di reazione, massimo | 120 ms
Tempo di rischio, massimo | 200 ms
Peso lordo | 630 g
Dati generali - Caratteristiche
Principio di corrente di riposo | Sì
Controllo ritenuta | Sì
Blocco | Sì
Sblocco di fuga | Sì
Funzioni di sicurezza | Sì
Display integrato, stato | Sì
Numero direzioni di azionamento | 3
Osservazioni per la sicurezza
Norma, Prescrizioni | EN ISO 13849-1 EN IEC 61508
Osservazioni per la sicurezza - Funzione di ritenuta
Performance Level, fino a | e
Categoria di comando | 4
Valore PFH | 1,34 x 10⁻⁹ /h
Valore PFD | 2,34 x 10⁻⁴
Safety Integrity Level (SIL), idoneo per applicazioni in | 3
Durata di utilizzo | 20 Anno(i)
Dati meccanici
Durata meccanica, minimo | 1.000.000 manovre
Osservazioni (durata meccanica) | Se usato come fermaporta: ≥ 50.000 cicli di operazioni (massa della porta ≤ 5 kg e velocità di attuazione ≤ 0,5 m/s)
Angular misalignment between solenoid interlock and actuator, maximum | 2 °
Forza di mantenimento in chiusura secondo EN ISO 14119 | 1.150 N
Forza di mantenimento in chiusura, massima {N} | 1.500 N
Latching force, adjustable, position 1 | 25 N
Latching force, adjustable, position 2 | 50 N
Versione delle viti di fissaggio | 2x M6
Tightening torque of the fixing screws, minimum | 6 Nm
Coppia di serraggio delle viti di fissaggio, massima | 7 Nm
Dati meccanici - Distanze di commutazione secondo EN IEC 60947-5-3
Switch distance, typical | 2 mm
Campo, distanza di commutazione sicura &quot;ON&quot; | 1 mm
Distanza di commutazione sicura &quot;OFF&quot; | 20 mm
Dati meccanici - Tecnologia di collegamento
Connettore di collegamento | Connettore maschio incorporato M12, 4 poli, codifica A
Dati meccanici - Dimensioni
lunghezza del sensore | 146 mm
larghezza del sensore | 87,5 mm
altezza del sensore | 55 mm
Condizioni ambientali
Grado di protezione | IP66 IP67 IP69
Ambient temperature | +0 ... +60 °C
Storage and transport temperature | -10 ... +90 °C
Umidità relativa, massima | 93 %
Osservazioni (umidità relativa) | non condensante non gela
Resistenza alle vibrazioni secondo EN 60068-2-6 | 10 … 150 Hz, ampiezza 0,35 mm
resistenza a urti | 30 g / 11 ms
Classe di protezione | III
Altitudine di installazione ammissibile s.l.m., massima | 2.000 m
Condizioni ambientali - Valori di isolamento
Tensione d&apos;isolamento nominale | 32 VDC
Resistenza alla tensione impulsiva nominale | 0,8 kV
Categoria di sovratensione | III
Grado di inquinamento secondo IEC/EN 60664-1 | 3
Dati elettrici
Ritardo di disponibilità, massimo | 5.000 ms
Dati elettrici - AS-Interface
Rated operating voltage | 26,5 ... 31,6 VDC (Protection against polarity reversal)
AS-i Assorbimento di corrente, massimo | 200 mA
Dati elettrici - Specifica AS-Interface
AS-i Specificazione | Safety-Slave
Versione AS-i | V 3.0
Profilo AS-i | S-7.B.F.E
Ingresso AS-i, Canale 1 | Bit dati DI 0/DI 1 = trasmissione dinamica del codice
Ingresso AS-i, Canale 2 | Bit dati DI 2/DI 3 = trasmissione dinamica del codice
Uscite AS-i, DO 0 | Comando magnete
Uscite AS-i, DO 1 | Nessuna funzione
Uscite AS-i, DO 2 | Nessuna funzione
Uscite AS-i, DO 3 | Nessuna funzione
Bit parametri AS-i, P0 | Guardia di sicurezza chiusa e bloccabile
Bit parametri AS-i, P1 | Ritenuta bloccata
Bit parametri AS-i, P2 | Tensione ausiliaria presente
Bit parametri AS-i, P3 | Errore dispositivo (FID)
Osservazioni (AS-i Bit parametri) | Impostare le uscite parametri su "1111" (0xF) FID: errore di periferica
AS-i Indirizzo modulo di ingresso | 0
Osservazioni (indirizzo modulo di ingresso AS-i) | Preimpostato su indirizzo 0, modificabile tramite busmaster AS-Interface o dispositivo di programmazione portatile
Dati elettrici - Comando magnete IN
Magnet switch-on time | 100 %
Segnalazione di stato
Osservazioni (Indicatori di stato a LED) | (1) LED verde/osso (LED Duo AS-i): tensione di alimentazione / errore di comunicazione / indirizzo slave = 0 / errore di periferica rilevato / errore dispositivo rilevato / protezione antimanomissione attiva (2) LED giallo: Stato dispositivo (stato abilitazione) (3) LED rosso: Errore dispositivo
Pin dei contatti
Pin 1 | AS-Interface +
Pin 2 | Aux - (P)
Pin 3 | AS-Interface -
Pin 4 | Aux + (P)
Fornitura
Fornitura | Actuator must be ordered separately.
Accessori
Raccomandazione, (Azionatore) | AZ/AZM300-B1
Osservazioni
Nota (generale) | Per porte che si chiudono a filo con il telaio della porta, è possibile utilizzare la piastra di montaggio opzionale MP-AZ/AZM300-1. Per porte in vetro o in MACROLON può essere utilizzata la piastra di montaggio opzionale MS-AZ/AZM300-B1-1. Il dispositivo di protezione sbloccato può essere nuovamente bloccato, a condizione che l&apos;azionatore nell&apos;elettroserratura rimanga inserito. In questo caso le uscite di sicurezza sono ri-abilitate, cosicchè il controllo di sicurezza non debba essere aperto.
Schmersal Italia S.r.l., Via Molino Vecchio, 206, 25010 Borgosatollo (BS)
I dettagli e i dati qui riportati sono stati attentamente verificati. Le immagini possono differire dagli originali. Altri dati tecnici possono essere trovati nei manuali. Salvo modifiche tecniche o errori.
Generato il 09/01/2025, 18:48