## Worksheet
TQ 441-01/01Y-UE-1572
Custodia di metallo Azionameto monolaterale / lunghezza cavo fino a 25 m
Dati per l&apos;ordine
Codice | TQ 441-01/01Y-UE-1572
Codice articolo (codice d'ordine) | 101062344
EAN (European Article Number) | 4030661086392
eCl@ss number, version 12.0 | 27-27-06-07
eCl@ss number, version 11.0 | 27-27-06-07
Numero eCl@ss, versione 9.0 | 27-27-06-07
ETIM number, version 7.0 | EC000030
ETIM number, version 6.0 | EC000030
Omologazioni - Prescrizioni
Certificazioni | cULus CCC
Dati generali
Prescrizioni | EN IEC 60947-5-1
Materiale della custodia | metallo leggero pressofuso, verniciata
Materiale dell&apos;coperchio | Acciaio
Peso lordo | 800 g
Dati generali - Caratteristiche
Blocco | no
quantità di contatti d&apos;apertura | 2
Dati meccanici
Durata meccanica, minimo | 30.000 manovre
Tightening torque of the fastening screws for the housing cover, maximum | 0,6 Nm
Dati meccanici - Tecnologia di collegamento
Cablaggio | 2 x M20 x 1,5
Sezione di collegamento, massimo | 4 mm²
Osservazioni (Sezione di collegamento) | Tutte le indicazioni sulla sezione del cavo includono le bussole del conduttore.
Coppia di serraggio del collegamento elettrico | 1,7 Nm
Condizioni ambientali
Grado di protezione | IP65
Ambient temperature | -30 ... +90 °C
Condizioni ambientali - Valori di isolamento
Tensione d&apos;isolamento nominale | 400 V
Resistenza alla tensione impulsiva nominale | 4 kV
Dati elettrici
Corrente termica continua | 10 A
Rated operating voltage | 380 VAC
Corrente di funzionamento | 4.000 mA
principio di comando | Commutazione lenta contatti sovrapposti
Frequenza di commutazione | 3.600 /h
Materiale dei contatti, elettrici | Argento
Schmersal Italia S.r.l., Via Molino Vecchio, 206, 25010 Borgosatollo (BS)
I dettagli e i dati qui riportati sono stati attentamente verificati. Le immagini possono differire dagli originali. Altri dati tecnici possono essere trovati nei manuali. Salvo modifiche tecniche o errori.
Generato il 18/03/2025, 07:28