## Worksheet
SEPG05.3.4.0.22/95
| interruttore emergenza in versione metallica Ø 38,5 mm 2 tasti di comando (componenti di regolazione) Ø 55 mm in metallo esecuzione Pressofuso di lega leggera Custodia formata da 2 parti | Montaggio libero oppure a parete Esecuzione ergonomica I blocchi terminali e i relè possono essere montati nelle parti interne Pannello operatore adatto per almeno 8 dispositivi di comando aggiuntivi e indicatori luminosi Fori applicati sotto la custodia e foro centrale Ø = 22,3mm
Dati per l&apos;ordine
Codice | SEPG05.3.4.0.22/95
Codice articolo (codice d'ordine) | 101172765
EAN (European Article Number) | 4250116202881
eCl@ss number, version 12.0 | 27-37-12-19
eCl@ss number, version 11.0 | 27-37-12-19
Numero eCl@ss, versione 9.0 | 27-37-12-19
ETIM number, version 7.0 | EC001260
ETIM number, version 6.0 | EC001260
Omologazioni - Prescrizioni
Certificazioni | cULus
Dati generali
Prescrizioni | EN ISO 13850 EN ISO 13851 EN IEC 60947-5-1 EN IEC 60947-5-5 EN IEC 60947-1
Materiale della custodia | Alluminio
Materiale del rivestimento della custodia | rivestito con polveri
Peso lordo | 4.300 g
Dati generali - Caratteristiche
Adatto per arresto d&apos;emergenza | Sì
Kit possibile | Sì
quantità di interruttore emergenza | 1
quantità di contatti d&apos;apertura | 2
quantità di contatti di chiusura | 2
quantità di tasti di comando (componenti di regolazione) | 2
Dati meccanici
Durata meccanica, minimo | 10.000.000 manovre
Dati meccanici - Tecnologia di collegamento
Connettore di collegamento | Collegamento a vite M20 x 1.5
Sezione di collegamento, massimo | 1,5 mm²
Dati meccanici - Dimensioni
larghezza | 494 mm
altezza | 184 mm
profondità | 160 mm
Lunghezza x larghezza x altezza | Tasti di comando (componenti di regolazione): 55 mm Pulsante d&apos; emergenza: 38.5 mm
Condizioni ambientali
Grado di protezione | IP65
Condizioni ambientali - Valori di isolamento
Tensione d&apos;isolamento nominale | 440 V
Dati elettrici
Corrente termica continua | 10 A
Categoria d&apos;utilizzo AC-15 | 250 VAC
Categoria d&apos;utilizzo AC-15 | 8 A
Categoria d&apos;utilizzo DC-13 | 24 VDC
Categoria d&apos;utilizzo DC-13 | 5 A
Accessori
Raccomandazione (combinazione prodotti) | SRB201ZH SRB200ZHX1 SRB 201ZHX3
Osservazioni
Nota (generale) | Opzionalmente: attuatori con forza di ritenuta più bassa Parti centrali adatte per essere montate con fino a 10 St dispositivi di comando aggiuntivi e indicatori luminosi (Ø 22 mm) 1 NA/1 NC per ciascun elemento di comando, 1 NA/NC per arresto d'emergenza
Osservazioni (numero di interruttori d&apos;emergenza) | Consiste in: EDRR40RT; EFR; EF303.1
Osservazioni (numero di tasti di comando (componenti di regolazione)) | Consiste in: EDP55SW; EF10.1; EF03.1
Schmersal Italia S.r.l., Via Molino Vecchio, 206, 25010 Borgosatollo (BS)
I dettagli e i dati qui riportati sono stati attentamente verificati. Le immagini possono differire dagli originali. Altri dati tecnici possono essere trovati nei manuali. Salvo modifiche tecniche o errori.
Generato il 28/03/2025, 12:12