## Worksheet
T2S 452-12Y
2 passacavi M 20 x 1.5
Dati per l&apos;ordine
Nota (possibilità di fornitura) | Non più disponibile!
Codice | T2S 452-12Y
Codice articolo (codice d'ordine) | 101058585
EAN (European Article Number) | 4030661445809
eCl@ss number, version 12.0 | 27-27-06-01
eCl@ss number, version 11.0 | 27-27-06-01
Numero eCl@ss, versione 9.0 | 27-27-06-01
ETIM number, version 7.0 | EC000030
ETIM number, version 6.0 | EC000030
Omologazioni - Prescrizioni
Certificazioni | INMETRO CCC
Dati generali - Caratteristiche
quantità di contatti d&apos;apertura | 2
quantità di contatti di chiusura | 1
Dati meccanici
Durata meccanica, minimo | 10.000.000 manovre
Ampiezza apertura contatti | 2 x 6 mm
Dati meccanici - Tecnologia di collegamento
Connettore di collegamento | Collegamento a vite M20 x 1.5
Sezione di collegamento, minima | 1,5 mm²
Sezione di collegamento, massimo | 2,5 mm²
Osservazioni (Sezione di collegamento) | Tutte le indicazioni sulla sezione del cavo includono le bussole del conduttore.
Sezione conduttore | 13 AWG
Condizioni ambientali - Valori di isolamento
Tensione d&apos;isolamento nominale | 400 V
Resistenza alla tensione impulsiva nominale | 6 kV
Dati elettrici
Categoria d&apos;utilizzo AC-15 | 400 VAC
Categoria d&apos;utilizzo AC-15 | 4 A
Elemento di commutazione | contatto di chiusura (NO) / contatti d&apos;apertura (NC) /
Osservazioni (elemento di commutazione) | con doppia interruzione
principio di comando | Commutazione lenta
Schmersal Italia S.r.l., Via Molino Vecchio, 206, 25010 Borgosatollo (BS)
I dettagli e i dati qui riportati sono stati attentamente verificati. Le immagini possono differire dagli originali. Altri dati tecnici possono essere trovati nei manuali. Salvo modifiche tecniche o errori.
Generato il 10/07/2025, 17:13