## Worksheet
AZ 17-02ZRI-ST B6L
| connettore ad innesto M12 x 1, 4 poli Versione sinistra Per raggi di azionamento molto piccoli sul lato stretto e sul lato largo dell'azionatore Custodia in plastica Isolamento di protezione Lunga durata 30 mm x 60 mm x 30 mm | forma piccola Codifica individuale Livello di codifica ALTO secondo ISO 14119 Elevata sicurezza di contatti con correnti basse Non sensibile allo sporco Otturatore di fessura compreso nella fornitura 8 piani azionamento
Dati per l&apos;ordine
Codice | AZ 17-02ZRI-ST B6L
Codice articolo (codice d'ordine) | 101144088
EAN (European Article Number) | 4030661130873
eCl@ss number, version 12.0 | 27-27-26-02
eCl@ss number, version 11.0 | 27-27-26-02
Numero eCl@ss, versione 9.0 | 27-27-26-02
ETIM number, version 7.0 | EC002592
ETIM number, version 6.0 | EC002592
Omologazioni - Prescrizioni
Certificazioni | cULus
Dati generali
Prescrizioni | EN ISO 13849-1 EN ISO 14119 EN IEC 60947-5-1
Livello di codifica secondo EN ISO 14119 | alto
principio d&apos;azione | elettromeccanico
Materiale della custodia | Plastica, termoplastica rinforzata con fibra di vetro, autoestinguente
materiale dell&apos;azionatore | Acciaio inossidabile
Peso lordo | 91 g
Dati generali - Caratteristiche
Forza di ritenuta maggiorata | Sì
Numero direzioni di azionamento | 2
quantità di contatti di sicurezza | 2
Numero di connessione cavo | 1
Osservazioni per la sicurezza
Norma, Prescrizioni | EN ISO 13849-1 EN IEC 60947-5-1
Performance Level, fino a | c
Categoria secondo EN ISO 13849 | 1
B10D Normally-closed contact (NC) | 2.000.000 manovre
Note | Electrical life on request.
Durata di utilizzo | 20 Anno(i)
Osservazioni per la sicurezza - L&apos;esclusione dei guasti
Nota bene: | installabile se è ammessa l&apos;esclusione di guasti per danni pericolosi alla meccanica a 1 canale e se è garantita un&apos;adeguata protezione contro le manipolazioni.
Performance Level, fino a | d
Categoria secondo EN ISO 13849 | 3
Note | for 2-channel use and with suitable logic unit.
Durata di utilizzo | 20 Anno(i)
Dati meccanici
Durata meccanica, minimo | 1.000.000 manovre
Forza di ritenuta | 30 N
corsa d&apos;apertura obbligata | 11 mm
Positive break force per NC contact, minimum | 17 N
Velocità di azionamento, massima | 2 m/s
Montaggio | Viti
Versione delle viti di fissaggio | 2x M5
Dati meccanici - Tecnologia di collegamento
Connettore di collegamento | Connettore maschio incorporato M12, 4 poli, codifica A
Dati meccanici - Dimensioni
lunghezza del sensore | 30 mm
larghezza del sensore | 30 mm
altezza del sensore | 85 mm
Condizioni ambientali
Grado di protezione | IP67
Temperatura ambiente | -30 ... +80 °C
Temperatura di stoccaggio e trasporto | -30 ... +85 °C
Altitudine di installazione ammissibile s.l.m., massima | 2.000 m
Condizioni ambientali - Valori di isolamento
Tensione d&apos;isolamento nominale | 250 VAC
Resistenza alla tensione impulsiva nominale | 4 kV
Categoria di sovratensione | III
Grado di inquinamento secondo IEC/EN 60664-1 | 3
Dati elettrici
Corrente termica continua | 10 A
Corrente nominale di cortocircuito condizionata secondo EN 60947-5-1 | 1.000 A
Elemento di commutazione | 2 contatto d&apos;apertura (NC)
principio di comando | slow action, positive break NC contact
Frequenza di commutazione | 2.000 /h
Materiale dei contatti, elettrici | Argento
Dati elettrici - Contatti di sicurezza
Tensione, Categoria d&apos;utilizzo AC-15 | 230 VAC
Corrente, categoria d&apos;utilizzo AC-15 | 4 A
Tensione, Categoria d&apos;utilizzo DC-13 | 24 VDC
Corrente, categoria d&apos;utilizzo DC-13 | 4 A
Fornitura
Fornitura | Azionatore non può essere riordinato! Slot cover for dust-proof covering of the opening not in use
Osservazioni
Nota (generale) | L&apos;asse di rotazione della cerniera ed il bordo superiore dell&apos;interruttore di sicurezza più 11 mm devono formare un piano La tecnica di morsetti a taglio facilita il collegamento di cavi flessibili senza l&apos;impiego di capocorda. Raggio di azionamento regolabile fino a min. 50 mm con una chiave a brugola SW 2 mm (a e b) L'azionatore non è disponibile separatamente.
Schmersal Italia S.r.l., Via Molino Vecchio, 206, 25010 Borgosatollo (BS)
I dettagli e i dati qui riportati sono stati attentamente verificati. Le immagini possono differire dagli originali. Altri dati tecnici possono essere trovati nei manuali. Salvo modifiche tecniche o errori.
Generato il 31/05/2025, 12:22