## Worksheet
AZ/AZM 200-B1-LT
Azionatore con supporto a molla Azionatore per dispositivo di protezione scorrevole Corsa molla fino a max. 5 mm
Dati per l&apos;ordine
Nota (possibilità di fornitura) | Non più disponibile!
Codice | AZ/AZM 200-B1-LT
Codice articolo (codice d'ordine) | 101183465
EAN (European Article Number) | 4030661321189
eCl@ss number, version 12.0 | 27-27-26-06
eCl@ss number, version 11.0 | 27-27-26-06
Numero eCl@ss, versione 9.0 | 27-27-26-06
ETIM number, version 7.0 | EC001487
ETIM number, version 6.0 | EC001487
Omologazioni - Prescrizioni
Osservazioni | Certificazione in connessione con dispositivi AZ/AZM 200
Dati generali
direzioni di azionamento | a sinistra
Materiale della custodia | materiale sintetico, termoplastica rinforzata con fibra di vetro
materiale dell&apos;azionatore | pressofuso di zinco
Peso lordo | 240 g
Dati generali - Caratteristiche
Sensore di rilevamento porta | Sì
Dati meccanici
Durata meccanica, minimo | 1.000.000 manovre
Forza di mantenimento in chiusura secondo EN ISO 14119 | 2.000 N
Forza di mantenimento in chiusura, massima {N} | 2.600 N
Dati meccanici - Dimensioni
Lunghezza della attuatore | 50 mm
Larghezza della attuatore | 84 mm
Altezza della attuatore | 115 mm
Fornitura
Fornitura | L&apos;interruttore / la ritenuta di sicurezza e l&apos;azionatore vanno ordinati separatamente.
Schmersal Italia S.r.l., Via Molino Vecchio, 206, 25010 Borgosatollo (BS)
I dettagli e i dati qui riportati sono stati attentamente verificati. Le immagini possono differire dagli originali. Altri dati tecnici possono essere trovati nei manuali. Salvo modifiche tecniche o errori.
Generato il 22/12/2024, 16:44