## Worksheet
AZ 335-12ZK-M20
| 1 entrata cavo M 20 x 1.5 Custodia di metallo Lunga durata Codifica universale 40,5 mm x 114 mm x 38 mm | Testa di azionamento ruotabile di 4 x 90° Montabile su superficie Elevata sicurezza di contatti con correnti basse Fori per il fissaggio con asole verticali per la regolazione
Dati per l&apos;ordine
Nota (possibilità di fornitura) | Non più disponibile!
Codice | AZ 335-12ZK-M20
Codice articolo (codice d'ordine) | 101159365
eCl@ss number, version 12.0 | 27-27-26-02
eCl@ss number, version 11.0 | 27-27-26-02
Numero eCl@ss, versione 9.0 | 27-27-26-02
ETIM number, version 7.0 | EC002592
ETIM number, version 6.0 | EC002592
Omologazioni - Prescrizioni
Certificazioni | cULus
Dati generali
Livello di codifica secondo EN ISO 14119 | ridotta
Materiale della custodia | Alluminio
Materiale del rivestimento della custodia | verniciato
Peso lordo | 240 g
Dati generali - Caratteristiche
quantità di contatti ausiliari | 1
quantità di contatti di sicurezza | 2
Osservazioni per la sicurezza
Norma, Prescrizioni | EN ISO 13849-1
Durata di utilizzo | 20 Anno(i)
Osservazioni per la sicurezza - Uscite di sicurezza
B10D contatti d'apertura (NC) | 2.000.000 manovre
B10D contatto di chiusura (NO) | 1.000.000 manovre
Osservazioni (B10D contatto NO) | con 10% Ie e carico ohmico
Dati meccanici
Durata meccanica, minimo | 10.000.000 manovre
Forza di ritenuta | 5 N
corsa d&apos;apertura obbligata | 10,7 mm
Forza di apertura obbligata, minima | 5 N
Osservazioni (forza d&apos;apertura obbligata) | per ciascun contatto NC
Dati meccanici - Tecnologia di collegamento
Connettore di collegamento | Collegamento a vite M20 x 1.5
Sezione di collegamento, minima | 0,75 mm²
Sezione di collegamento, massimo | 2,5 mm²
Osservazioni (Sezione di collegamento) | Tutte le indicazioni sulla sezione del cavo includono le bussole del conduttore.
Dati meccanici - Dimensioni
lunghezza del sensore | 38 mm
larghezza del sensore | 40,5 mm
altezza del sensore | 114 mm
Condizioni ambientali
Grado di protezione | IP67
Temperatura ambiente | -30 ... +90 °C
Condizioni ambientali - Valori di isolamento
Tensione d&apos;isolamento nominale | 250 VAC
Resistenza alla tensione impulsiva nominale | 4 kV
Dati elettrici
Corrente termica continua | 10 A
Categoria d&apos;utilizzo AC-15 | 230 VAC
Categoria d&apos;utilizzo AC-15 | 4 A
Categoria d&apos;utilizzo DC-13 | 24 VDC
Categoria d&apos;utilizzo DC-13 | 4 A
Elemento di commutazione | contatto di chiusura (NO) / contatti d&apos;apertura (NC) /
principio di comando | Commutazione lenta
Materiale dei contatti, elettrici | Argento
Fornitura
Fornitura | Actuator must be ordered separately.
Osservazioni
Nota (generale) | Mediante rotazione del castelletto (4 scatti di 90°) sono possibili 8 piani di azionamento. A tal fine è necessario un cacciavite Torx T10. La testa di azionamento non può essere persa in caso di vite allentata, perché l&apos;interruttore non è manipolabile.
Schmersal Italia S.r.l., Via Molino Vecchio, 206, 25010 Borgosatollo (BS)
I dettagli e i dati qui riportati sono stati attentamente verificati. Le immagini possono differire dagli originali. Altri dati tecnici possono essere trovati nei manuali. Salvo modifiche tecniche o errori.
Generato il 29/05/2025, 15:16