## Worksheet
AZIONATORE AZ 17-B6
Per raggi di azionamento molto piccoli La direzione di azionamento può essere scelta mediante la sistemazione del frutto
Dati per l&apos;ordine
Codice | AZIONATORE AZ 17-B6
Codice articolo (codice d'ordine) | 101126060
EAN (European Article Number) | 4030661104430
eCl@ss number, version 12.0 | 27-27-06-12
eCl@ss number, version 11.0 | 27-27-06-05
Numero eCl@ss, versione 9.0 | 27-27-06-05
ETIM number, version 7.0 | EC001487
ETIM number, version 6.0 | EC001487
Dati generali
materiale dell&apos;azionatore | acciaio temperato (V2A)
Peso lordo | 20 g
Dati meccanici
Raggio di azionamento, minimo | 50 mm
Azionatore | mobile
Osservazioni
Nota (generale) | L&apos;asse di rotazione della cerniera ed il bordo superiore dell&apos;interruttore di sicurezza più 11 mm devono formare un piano Raggio di azionamento regolabile fino a min. 50 mm con una chiave a brugola SW 2 mm (a e b)
Schmersal Italia S.r.l., Via Molino Vecchio, 206, 25010 Borgosatollo (BS)
I dettagli e i dati qui riportati sono stati attentamente verificati. Le immagini possono differire dagli originali. Altri dati tecnici possono essere trovati nei manuali. Salvo modifiche tecniche o errori.
Generato il 12/05/2024, 15:32