## Worksheet
AZIONATORE AZ 15/16-B3 KPL.
Per raggi di azionamento molto piccoli sul lato stretto dell'azionatore
Dati per l&apos;ordine
Codice | AZIONATORE AZ 15/16-B3 KPL.
Codice articolo (codice d'ordine) | 101095550
EAN (European Article Number) | 4030661104126
eCl@ss number, version 12.0 | 27-27-26-06
eCl@ss number, version 11.0 | 27-27-26-06
Numero eCl@ss, versione 9.0 | 27-27-26-06
ETIM number, version 7.0 | EC001487
ETIM number, version 6.0 | EC001487
Dati generali
Livello di codifica secondo EN ISO 14119 | ridotta
materiale dell&apos;azionatore | acciaio temperato (V2A)
Peso lordo | 17 g
Dati meccanici
Raggio di azionamento, minimo | 32 mm
Azionatore | angolato mobile
Osservazioni
Nota (generale) | L&apos;asse di rotazione della cerniera ed il bordo superiore dell&apos;interruttore di sicurezza più 11 mm devono formare un piano Raggio di azionamento regolabile fino a min. 32 mm con una chiave a brugola SW 2,5 mm (b)
Schmersal Italia S.r.l., Via Molino Vecchio, 206, 25010 Borgosatollo (BS)
I dettagli e i dati qui riportati sono stati attentamente verificati. Le immagini possono differire dagli originali. Altri dati tecnici possono essere trovati nei manuali. Salvo modifiche tecniche o errori.
Generato il 24/12/2024, 07:13