## Worksheet
SLC 210-E/R0460-20- 12
OSSERVAZIONI: Non più disponibile! (in alternativa: SLC 220) Categoria di comando 2
Dati per l&apos;ordine
Nota (possibilità di fornitura) | Non più disponibile!
Codice | SLC 210-E/R0460-20- 12
Codice articolo (codice d'ordine) | 101160925
eCl@ss number, version 12.0 | 27-27-27-04
eCl@ss number, version 11.0 | 27-27-27-04
Numero eCl@ss, versione 9.0 | 27-27-27-04
ETIM number, version 7.0 | EC002549
ETIM number, version 6.0 | EC002549
Dati generali
Prescrizioni | EN IEC 61496-2 EN IEC 61496-1
Materiale della custodia | Alluminio
Tempo di reazione, massimo | 10,5 ms
Peso lordo | 3.300 g
Dati generali - Caratteristiche
Codifica raggi presente | Sì
Display integrato, stato | Sì
Display integrato, diagnosi | Sì
Numero di uscite digitali sicure | 2
Numero dei raggi | 45
Osservazioni per la sicurezza
tipo di sicurezza secondo IEC 61496-1 | 2
Dati meccanici
Altezza del campo di protezione | 460 mm
Ampiezza, campo di protezione, minima | 0 m
Ampiezza, campo di protezione, massimo | 6 m
lunghezza d&apos;onda del sensore | 950 nm
Dati meccanici - Tecnologia di collegamento
Connettore di collegamento | collegamento ad innesto
Connettore di collegamento, ricevitore | Connettore maschio incorporato M12, 5 poli
Connettore di collegamento, trasmettitore | Connettore maschio incorporato M12, 5 poli
Lunghezza del cavo collegabile, massimo | 100 m
Dati meccanici - Dimensioni
lunghezza del sensore | 35 mm
larghezza del sensore | 45 mm
altezza del sensore | 561 mm
Condizioni ambientali
Grado di protezione | IP65
Ambient temperature | +0 ... +55 °C
Storage and transport temperature | -20 ... +70 °C
Classe di protezione | III
Dati elettrici
Tensione di commutazione OSSD, segnale HIGH | 24 V
Potenza elettrica assorbita del ricevitore | 3 W
Potenza elettrica assorbita del trasmettitore | 2 W
Dati elettrici - Uscite digitali sicure
Corrente d&apos;uscita (uscita sicura), massimo | 0,5 A
Versione | con commutazione p
Fornitura
Fornitura | trasmettitore + ricevitore, angolo di montaggio, chiocciola
Accessori
Raccomandazione dispositivo di sicurezza | SCR 402R-301
Osservazioni
Nota (generale) | In caso di errore (Interruzione del cavo 0 V) fuoriesce una corrente massima di fuga di 0.3 mA.
Schmersal Italia S.r.l., Via Molino Vecchio, 206, 25010 Borgosatollo (BS)
I dettagli e i dati qui riportati sono stati attentamente verificati. Le immagini possono differire dagli originali. Altri dati tecnici possono essere trovati nei manuali. Salvo modifiche tecniche o errori.
Generato il 15/02/2025, 22:56