## Worksheet
MORSETTO PER CAVI PIATTI K 99-6431-00-02
Collegamento del cavo profilato giallo (IDC) sul cavo circolare
Dati per l&apos;ordine
Nota (possibilità di fornitura) | Non più disponibile!
Codice | MORSETTO PER CAVI PIATTI K 99-6431-00-02
Codice articolo (codice d'ordine) | 101177831
EAN (European Article Number) | 4030661309422
eCl@ss number, version 12.0 | 27-24-26-91
eCl@ss number, version 11.0 | 27-24-26-91
Numero eCl@ss, versione 9.0 | 27-24-26-91
ETIM number, version 7.0 | EC001604
ETIM number, version 6.0 | EC001604
Dati generali
Peso lordo | 20 g
Dati generali - Caratteristiche
quantità di poli | 2
Dati meccanici - Tecnologia di collegamento
Connettore di collegamento | Morsetto a flangia; collegamento a vite o collegamento saldato
Materiale del morsetto per cavi piatti | Poliammide PA
Sezione di collegamento, massimo | 1 x 0,25 mm²
Sezione conduttore, minimo | 24 AWG
Dati meccanici - Dimensioni
larghezza | 35,5 mm
altezza | 20 mm
profondità | 10,5 mm
Condizioni ambientali
Grado di protezione | IP67
Ambient temperature | -25 ... +70 °C
Condizioni ambientali - Valori di isolamento
Grado di inquinamento secondo VDE 0100 | 3
Schmersal Italia S.r.l., Via Molino Vecchio, 206, 25010 Borgosatollo (BS)
I dettagli e i dati qui riportati sono stati attentamente verificati. Le immagini possono differire dagli originali. Altri dati tecnici possono essere trovati nei manuali. Salvo modifiche tecniche o errori.
Generato il 03/05/2024, 11:31