## Worksheet
PS216L-Z11-ST-K230
Custodia in plastica con coperchio ad aggancio a ribalta Possibilità di regolare in modo semplice e rapido gli elementi di azionamento di 45° Design sec. EN 50047 Azionamento parallelamente all'interruttore dal basso, perciò adatto solo per custodie strette. Disponibile con LED
Dati per l&apos;ordine
Codice | PS216L-Z11-ST-K230
Codice articolo (codice d'ordine) | 103053112
EAN (European Article Number) | 4030661635415
Omologazioni - Prescrizioni
Certificazioni | cULus CCC
Dati generali
Prescrizioni | EN IEC 60947-5-1
forma costruttiva dell&apos;alloggiamento | forma di costruzione normale
Forma di avviamento secondo DIN EN 50047 | e
Materiale della custodia | Materiale sintetico, rinforzato con fibra di vetro
Dati generali - Caratteristiche
Funzioni di sicurezza | Sì
quantità di contatti ausiliari | 1
quantità di contatti di sicurezza | 1
Osservazioni per la sicurezza
Norma, Prescrizioni | EN ISO 13849-1
B10D Normally-closed contact (NC) | 20.000.000 manovre
Durata di utilizzo | 20 Anno(i)
Dati meccanici
Istruzioni di montaggio | with slotted hole
Elemento di azionamento | Leva angolare K230
Durata meccanica, minimo | 10.000.000 manovre
Forza di apertura obbligata, minima | 40 N
Velocità di azionamento, minima | 10 mm/min
Velocità di azionamento, massima | 1 m/s
Montaggio | Custodie con asole allungate
Tightening torque of the fixing screws | 1,2 Nm
Dati meccanici - Tecnologia di collegamento
Posizione connettore | Sotto
Connettore di collegamento | Connettore maschio incorporato M12, 4 poli
Sezione di collegamento, minima | 0,34 mm²
Sezione di collegamento, massimo | 1,5 mm²
Tightening torque of electrical connection, minimum | 0,6 Nm
Coppia di serraggio del collegamento elettrico, massima | 0,8 Nm
Dati meccanici - Dimensioni
lunghezza del sensore | 32,5 mm
larghezza del sensore | 31 mm
altezza del sensore | 93,5 mm
Diametro della rotella | 14 mm
Condizioni ambientali
Grado di protezione | IP66 IP67
Classe di protezione | II
Condizioni ambientali - Valori di isolamento
Tensione d&apos;isolamento nominale | 240 V
Resistenza alla tensione impulsiva nominale | 0,8 kV
Grado di inquinamento secondo IEC/EN 60947-1 | 3
Dati elettrici
Corrente termica continua | 4 A
Corrente nominale di cortocircuito condizionata secondo EN 60947-5-1 | 400 A
Categoria d&apos;utilizzo AC-15 | 50 VAC
Categoria d&apos;utilizzo AC-15 | 3 A
Categoria d&apos;utilizzo DC-13 | 24 VDC
Categoria d&apos;utilizzo DC-13 | 3 A
Elemento di commutazione | 1 contatto di chiusura (NO) / 1 contatti d&apos;apertura (NC)
principio di comando | Commutazione rapida
Frequenza di commutazione | 5.000 /h
Materiale dei contatti, elettrici | Argento
Schmersal Italia S.r.l., Via Molino Vecchio, 206, 25010 Borgosatollo (BS)
I dettagli e i dati qui riportati sono stati attentamente verificati. Le immagini possono differire dagli originali. Altri dati tecnici possono essere trovati nei manuali. Salvo modifiche tecniche o errori.
Generato il 07/12/2024, 14:54