## Worksheet
ACC-AZM40-LEV-N
Emergency release lever can be retrofitted to solenoid interlock AZM40 suitable for mounting outside of the hazardous area
Dati per l&apos;ordine
Codice | ACC-AZM40-LEV-N
Codice articolo (codice d'ordine) | 103054268
EAN (European Article Number) | 4030661638454
Disponibile da | 01.05.2024
Dati generali
materiale dell&apos;apparecchio di comando | Plastic, glass-fibre reinforced thermoplastic, self-extinguishing
Colore dell&apos;apparecchio di comando | rosso
Peso lordo | 10 g
Dati generali - Caratteristiche
Sblocco di emergenza | Sì
Dati meccanici
Tightening torque of the screw for release socket | 0,55 Nm
Type of the fixing screws, release socket | M2 x 13 (TX6)
Dati meccanici - Dimensioni
Lunghezza | 44 mm
larghezza | 20 mm
altezza | 15 mm
Schmersal Italia S.r.l., Via Molino Vecchio, 206, 25010 Borgosatollo (BS)
I dettagli e i dati qui riportati sono stati attentamente verificati. Le immagini possono differire dagli originali. Altri dati tecnici possono essere trovati nei manuali. Salvo modifiche tecniche o errori.
Generato il 16/08/2024, 05:18