## Worksheet
ACC-AZM40-PT-N-40MM
Push button emergency release intuitive usage due to similarity to emergency stop ideally suited for a frame thickness of 40 mm can be shortened by the customer up to a minimum frame thickness of 20 mm
Dati per l&apos;ordine
Codice | ACC-AZM40-PT-N-40MM
Codice articolo (codice d'ordine) | 103054275
EAN (European Article Number) | 4030661638485
Disponibile da | 01.05.2024
Dati generali
Materiale della custodia | Plastica, termoplastica rinforzata con fibra di vetro, autoestinguente
materiale dell&apos;apparecchio di comando | Plastic, glass-fibre reinforced thermoplastic, self-extinguishing
Colore della custodia | nero
Colore dell&apos;apparecchio di comando | rosso
Peso lordo | 57 g
Dati generali - Caratteristiche
Sblocco di emergenza | Sì
Dati meccanici
Versione delle viti di fissaggio | 2x M5
Type of the screw head | Countersunk screw
Tightening torque of the screw for release socket | 0,55 Nm
Type of the fixing screws, release socket | M2 x 13 (TX6)
Dati meccanici - Dimensioni
Lunghezza | 54 mm
larghezza | 36 mm
altezza | 58 mm
Diametro, foro | 14 mm
Osservazioni
Nota (generale) | Ideally suited for a frame thickness of 40 mm. Can be shortened by the customer up to a minimum frame thickness of 20 mm.
Schmersal Italia S.r.l., Via Molino Vecchio, 206, 25010 Borgosatollo (BS)
I dettagli e i dati qui riportati sono stati attentamente verificati. Le immagini possono differire dagli originali. Altri dati tecnici possono essere trovati nei manuali. Salvo modifiche tecniche o errori.
Generato il 30/04/2025, 09:05