## Worksheet
SD-I-DP-V0-2 PROFIBUS-GATEWAY
PROFIBUS-Gateway SD-I-DP-V0-2 per convertire il segnale di diagnosi seriale sul protocollo PROFIBUS DP PROFIBUS-Gateway SD-I-DP-V0-2 è un Slave nel PROFIBUS Dispositivo con protezione IP 10 per il funzionamento su una guida standard
Dati per l&apos;ordine
Codice | SD-I-DP-V0-2 PROFIBUS-GATEWAY
Codice articolo (codice d'ordine) | 101192805
EAN (European Article Number) | 4030661353951
eCl@ss number, version 12.0 | 27-23-02-06
eCl@ss number, version 11.0 | 27-23-02-06
Numero eCl@ss, versione 9.0 | 27-23-02-08
ETIM number, version 7.0 | EC001099
ETIM number, version 6.0 | EC001099
Dati generali
Peso lordo | 120 g
Dati generali - Caratteristiche
Display integrato, stato | Sì
Numero di LED | 4
Dati meccanici
Montaggio | fissaggio rapido per guide DIN secondo DIN EN 60715
Dati meccanici - Tecnologia di collegamento
Connettore di collegamento | Morsetti a molla
Dati meccanici - Dimensioni
larghezza | 50 mm
altezza | 72 mm
profondità | 97 mm
Condizioni ambientali
Grado di protezione della custodia | IP10
Ambient temperature | -5 ... +55 °C
Storage and transport temperature | -25 ... +85 °C
Resistenza alle vibrazioni secondo EN 60068-2-6 | 5 ... 9 Hz, ampiezza 3,5 mm 9 ... 150 Hz, con 1 g
resistenza a urti | 15 g / 11 ms
Condizioni ambientali - Valori di isolamento
Tensione d&apos;isolamento nominale | 32 V
Resistenza alla tensione impulsiva nominale | 0,5 kV
Categoria di sovratensione | II
Grado di inquinamento secondo VDE 0110 | 2
Dati elettrici
Operating voltage | 24 VDC -15 % / +20 %
Rated operating voltage | 24 VDC
Corrente di funzionamento | 250 mA
Segnalazione di stato
Osservazioni (Indicatori di stato a LED) | ON segnale continuo verde: Presenza di alimentazione PB segnale intermittente; Inizializzazione PROFIBUS PB rosso continuo rosso: Errore PROFIBUS SD segnale intermittente: Inizializzazione SD-Gateway SD rosso continuo rosso: Errore SD Gateway
Altri dati
Nota (applicazioni) | Sensore di sicurezza Dispositivo di protezione
Osservazioni
Nota (generale) | Per le funzioni dettagliate, si vedano le istruzioni di configurazione e programmazione del SD-Gateway
Esempio di azionamento
Osservazioni (Esempio di azionamento) | Diagnosi seriale nell&apos; azionamento in serie di sensori / ritenute di sicurezza Dispositivo con l&apos;opzione per la diagnosi seriale: AZ 200, AZM 200, CSS 30S, CSS 34, MZM 100
Schmersal Italia S.r.l., Via Molino Vecchio, 206, 25010 Borgosatollo (BS)
I dettagli e i dati qui riportati sono stati attentamente verificati. Le immagini possono differire dagli originali. Altri dati tecnici possono essere trovati nei manuali. Salvo modifiche tecniche o errori.
Generato il 09/10/2024, 09:18