## Worksheet
SHGV/RD1/x1x/x2x+x3x
Cilindro della serratura a destra Con una testina Il ciclindro di chiusura ausiliario si trova sul lato frontale Custodia di alluminio Grado di protezione IP65
Dati per l&apos;ordine
Codice | SHGV/RD1/x1x/x2x+x3x
Informazioni aggiuntive (dati per l&apos;ordine) | Osservazioni: In caso di ordine/richiesta si prega di indicare i numeri di serratura richiesti &quot;x1x&quot; (cilindro primario) e &quot;x2x&quot; (cilindro secondario), nonché i necessari azionatori &quot;x3x&quot; (ad es. SHGV/RD1/115/38+BO)! Se non fosse indicato alcun numero di chiave all&apos;interno della richiesta / dell&apos;ordine forniremo una chiave con numero a nostra discrezione. L&apos;utilizzatore deve assicurarsi che il numero di chiave non sia assegnata più volte all&apos;interno del medesimo impianto! Se non venisse indicato alcun azionatore particolare in fase d&apos;ordine o di richiesta verrà effettuata fornitura con azionatore standard BO. L&apos;utilizzatore deve porre attenzione al fatto che ad una postazione (luogo di lavoro) non vengano consegnati numeri di chiave doppi!
Dati generali
Prescrizioni | EN IEC 60947-5-1
principio d&apos;azione | meccanico
Materiale della custodia | Alluminio / acciaio cromato
Materiale del rivestimento della custodia | verniciato
Materiale del cilindro | Acciaio
Colore della custodia | rosso
Colore della chiavi | Argento
Colore della testa della chiave | Argento
Dati generali - Caratteristiche
Numero direzioni di azionamento | 4
Numero di chiavi | 2
Dati meccanici
Durata meccanica, minimo | 100.000 manovre
Forza di mantenimento in chiusura secondo EN ISO 14119 | 950 N
Forza di mantenimento in chiusura, massima {N} | 1.250 N
Forza di ritenuta | 5 N
Velocità di azionamento, massima | 0,2 m/s
Numero chiave cilindro primario | XXX
Numero chiave cilindro secondario | YYY
Dati meccanici - Dimensioni
Lunghezza | 87 mm
larghezza | 87 mm
altezza | 103 mm
Condizioni ambientali
Grado di protezione | IP65
Temperatura ambiente | -25 ... +70 °C
Temperatura di stoccaggio e trasporto | -40 ... +80 °C
resistenza a urti | 30 g / 18 ms
Elevata resistenza agli urti | Resistenza alle scosse: 15 g/10 … 200 Hz
Dati elettrici
Frequenza di commutazione | 5 /h
Altri dati
Nota (applicazioni) | dispositivo di sicurezza scorrevole dispositivo di sicurezza rimovibile interruttori di sicurezza rotativi
Osservazioni
Nota (generale) | Cilindro di chiusura ausiliario sul lato frontale solo nella versione "L" e "R"
Schmersal Italia S.r.l., Via Molino Vecchio, 206, 25010 Borgosatollo (BS)
I dettagli e i dati qui riportati sono stati attentamente verificati. Le immagini possono differire dagli originali. Altri dati tecnici possono essere trovati nei manuali. Salvo modifiche tecniche o errori.
Generato il 29/06/2025, 13:05