## Worksheet
MBGAC444
Custodia di alluminio Custodia per arresto d'emergenza con coperchio giallo secondo standard ANSI Custodia per arresto d'emergenza con anello di protezione Idonea in particolare per dispositivi di comando robusti
Dati per l&apos;ordine
Codice | MBGAC444
Codice articolo (codice d'ordine) | 101213384
EAN (European Article Number) | 4030661444499
eCl@ss number, version 12.0 | 27-37-12-05
eCl@ss number, version 11.0 | 27-37-12-05
Numero eCl@ss, versione 9.0 | 27-37-12-05
ETIM number, version 7.0 | EC000200
ETIM number, version 6.0 | EC000200
Dati generali
Versione | alloggiamento di montaggio
Materiale della custodia | Alluminio
Colore della parte superiore della custodia | RAL 7001 (Grigio)
Colore della parte inferiore della custodia | grigio
Peso lordo | 1.100 g
Dati generali - Caratteristiche
Numero posizioni di comando | 4
Numero di connessione cavo | 1
Dati meccanici
Posizione della connessione cavi | lato frontale
Dati meccanici - Dimensioni
larghezza | 100 mm
altezza | 80 mm
profondità | 245 mm
Condizioni ambientali
Grado di protezione | IP65
Ambient temperature | -25 ... +80 °C
Schmersal Italia S.r.l., Via Molino Vecchio, 206, 25010 Borgosatollo (BS)
I dettagli e i dati qui riportati sono stati attentamente verificati. Le immagini possono differire dagli originali. Altri dati tecnici possono essere trovati nei manuali. Salvo modifiche tecniche o errori.
Generato il 13/01/2025, 12:48