## Worksheet
AZ216-T12R-ST
forma piccola Custodia in plastica con coperchio ad aggancio a ribalta Testa di azionamento ruotabile di 4 x 90°
Dati per l&apos;ordine
Codice | AZ216-T12R-ST
Codice articolo (codice d'ordine) | 103053361
EAN (European Article Number) | 4030661634432
eCl@ss number, version 12.0 | 27-27-06-10
eCl@ss number, version 11.0 | 27-27-06-10
Numero eCl@ss, versione 9.0 | 27-27-06-10
ETIM number, version 7.0 | EC002592
ETIM number, version 6.0 | EC002592
Omologazioni - Prescrizioni
Certificazioni | cULus CCC
Dati generali
Prescrizioni | EN ISO 13849-1 EN ISO 14119 EN IEC 60947-5-1
Livello di codifica secondo EN ISO 14119 | ridotta
principio d&apos;azione | elettromeccanico
Materiale della custodia | Plastica, termoplastica rinforzata con fibra di vetro, autoestinguente
Peso lordo | 154 g
Dati generali - Caratteristiche
quantità di contatti ausiliari | 1
quantità di poli | 8
quantità di contatti di sicurezza | 2
Numero di connessione cavo | 1
Osservazioni per la sicurezza
Norma, Prescrizioni | EN ISO 13849-1
Performance Level, fino a | c
Categoria secondo EN ISO 13849 | 1
B10D Normally-closed contact (NC) | 2.000.000 manovre
B10D Normally-open contact (NO) | 1.000.000 manovre
Note | at 10% Ie and ohmic load
Durata di utilizzo | 20 Anno(i)
Osservazioni per la sicurezza - L&apos;esclusione dei guasti
Nota bene: | installabile se è ammessa l&apos;esclusione di guasti per danni pericolosi alla meccanica a 1 canale e se è garantita un&apos;adeguata protezione contro le manipolazioni.
Performance Level, fino a | d
Categoria secondo EN ISO 13849 | 3
Note | for 2-channel use and with suitable logic unit.
Dati meccanici
Durata meccanica, minimo | 1.000.000 manovre
Forza di ritenuta | 30 N
corsa d&apos;apertura obbligata | 5 mm
Positive break force per NC contact, minimum | 10 N
Forza di apertura obbligata, minima | 10 N
Velocità di azionamento, massima | 0,2 m/s
Montaggio | Viti
Versione delle viti di fissaggio | 2x M4
Tightening torque of the fixing screws | 1,2 Nm
Dati meccanici - Tecnologia di collegamento
Termination | Connector plug M12
Cablaggio | 1 x M20 x 1,5
Connettore di collegamento | Morsetti a vite
Sezione di collegamento, minima | 0,34 mm²
Sezione di collegamento, massimo | 1,5 mm²
Osservazioni (Sezione di collegamento) | Tutte le indicazioni sulla sezione del cavo includono le bussole del conduttore.
Tightening torque of electrical connection, minimum | 0,6 Nm
Coppia di serraggio del collegamento elettrico, massima | 0,8 Nm
Osservazioni (passacavi) | Settle length of the conductor: 5...6mm
Dati meccanici - collegamento ad innesto connettore A
Codifica del connettore | A
Dati meccanici - Dimensioni
lunghezza del sensore | 32,7 mm
larghezza del sensore | 31 mm
altezza del sensore | 104 mm
Condizioni ambientali
Grado di protezione | IP66 IP67
Ambient temperature | -30 ... +80 °C
Storage and transport temperature | -40 ... +85 °C
Altitudine di installazione ammissibile s.l.m., massima | 2.000 m
Condizioni ambientali - Valori di isolamento
Tensione d&apos;isolamento nominale | 24 VDC
Resistenza alla tensione impulsiva nominale | 0,8 kV
Categoria di sovratensione | III
Grado di inquinamento secondo IEC/EN 60664-1 | 3
Dati elettrici
Corrente termica continua | 2 A
Corrente nominale di cortocircuito condizionata secondo EN 60947-5-1 | 400 A
Elemento di commutazione | 1 contatto di chiusura (NO) / 2 contatti d&apos;apertura (NC)
Osservazioni (elemento di commutazione) | Scambio con doppia interruzione Zb oppure 3 contatti NC, ponticelli di contatto galvanicamente separati
principio di comando | slow action, positive break NC contact
Frequenza di commutazione | 1.200 /h
Materiale dei contatti, elettrici | Argento
Dati elettrici - Contatti di sicurezza
Tensione, Categoria d&apos;utilizzo AC-15 | 50 VAC
Corrente, categoria d&apos;utilizzo AC-15 | 2 A
Tensione, Categoria d&apos;utilizzo DC-13 | 24 VDC
Corrente, categoria d&apos;utilizzo DC-13 | 2 A
Dati elettrici - Contatti ausiliari
Tensione, Categoria d&apos;utilizzo AC-15 | 50 VAC
Corrente, categoria d&apos;utilizzo AC-15 | 2 A
Tensione, Categoria d&apos;utilizzo DC-13 | 24 VDC
Corrente, categoria d&apos;utilizzo DC-13 | 2 A
Altri dati
Nota (applicazioni) | dispositivo di sicurezza scorrevole dispositivo di sicurezza rimovibile interruttori di sicurezza rotativi
Fornitura
Fornitura | Actuator must be ordered separately. Slot cover for dust-proof covering of the opening not in use
Schmersal Italia S.r.l., Via Molino Vecchio, 206, 25010 Borgosatollo (BS)
I dettagli e i dati qui riportati sono stati attentamente verificati. Le immagini possono differire dagli originali. Altri dati tecnici possono essere trovati nei manuali. Salvo modifiche tecniche o errori.
Generato il 08/10/2024, 21:26