## Worksheet
PINZA DI BLOCCAGGIO SZ 200-1
Pinza di bloccaggio con 6 fori Adatto per montaggio all"interno ed all"esterno del area di pericolo Per la protezione da chiusura involontaria, per es. durante lavori di montaggio Per impianti controllabile difficilmente Impedisce l'azionamento dell'interruttore
Dati per l&apos;ordine
Nota (possibilità di fornitura) | Prodotto fuori produzione
Codice | PINZA DI BLOCCAGGIO SZ 200-1
Codice articolo (codice d'ordine) | 101196397
EAN (European Article Number) | 4030661364872
eCl@ss number, version 12.0 | 27-27-26-92
eCl@ss number, version 11.0 | 27-27-26-92
Numero eCl@ss, versione 9.0 | 27-27-26-92
ETIM number, version 7.0 | EC002594
ETIM number, version 6.0 | EC002594
Disponibile fino a: | 31.12.2024
Dati generali
Materiale della barriera | Metall
materiale dell&apos;apparecchio di comando | Metall, pulverbeschichtet
Colore dell&apos;apparecchio di comando | rosso
Colore della cortina | black
Peso lordo | 229 g
Dati meccanici - Dimensioni
Lunghezza | 107 mm
larghezza | 85 mm
altezza | 3,5 mm
Diametro, foro | 10 mm
Schmersal Italia S.r.l., Via Molino Vecchio, 206, 25010 Borgosatollo (BS)
I dettagli e i dati qui riportati sono stati attentamente verificati. Le immagini possono differire dagli originali. Altri dati tecnici possono essere trovati nei manuali. Salvo modifiche tecniche o errori.
Generato il 03/04/2025, 20:44