## Worksheet
TV10S 500L-33Z-M20
| 2 entrata cavo M 20 x 1.5 Giunto galvanico per equilibrare uno spostamento assiale Custodia di metallo Ampiamente resistente a oli e benzina | Albero di azionamento ruotabile di 360° 110 mm x 110 mm x 84 mm Controllo bidirezionale alternato su 3 canali
Dati per l&apos;ordine
Nota (possibilità di fornitura) | Non più disponibile!
Codice | TV10S 500L-33Z-M20
Codice articolo (codice d'ordine) | 101169795
EAN (European Article Number) | 4030661296463
eCl@ss number, version 12.0 | 27-27-06-09
eCl@ss number, version 11.0 | 27-27-06-09
Numero eCl@ss, versione 9.0 | 27-27-06-09
ETIM number, version 7.0 | EC002591
ETIM number, version 6.0 | EC002591
Omologazioni - Prescrizioni
Certificazioni | CCC
Dati generali
Materiale della custodia | Alluminio
Materiale del rivestimento della custodia | verniciato
Peso lordo | 760 g
Dati generali - Caratteristiche
Giunto cardanico | Sì
quantità di contatti ausiliari | 4
quantità di contatti di sicurezza | 2
Osservazioni per la sicurezza
Norma, Prescrizioni | BG-GS-ET-15 EN ISO 13849-1 EN IEC 60947-5-1
Durata di utilizzo | 20 Anno(i)
Osservazioni per la sicurezza - Uscite di sicurezza
B10D contatti d'apertura (NC) | 20.000.000 manovre
Dati meccanici
Elemento di azionamento | altri
Durata meccanica, minimo | 3.000.000 manovre
Angolo di apertura obbligata | 14 °
Foro per l&apos;albero | 10 mm
Momento di torsione dell&apos;apertura obbligata | 0,2 Nm
Dati meccanici - Tecnologia di collegamento
Connettore di collegamento | Collegamento a vite M20 x 1.5
Sezione di collegamento, massimo | 1 x 1,5 mm²
Osservazioni (Sezione di collegamento) | Tutte le indicazioni sulla sezione del cavo includono le bussole del conduttore.
Dati meccanici - Dimensioni
lunghezza del sensore | 84 mm
larghezza del sensore | 110 mm
altezza del sensore | 110 mm
Condizioni ambientali
Grado di protezione | IP67
Ambient temperature | -25 ... +80 °C
Condizioni ambientali - Valori di isolamento
Tensione d&apos;isolamento nominale | 250 VAC
Resistenza alla tensione impulsiva nominale | 4 kV
Dati elettrici
Corrente termica continua | 6 A
Categoria d&apos;utilizzo AC-15 | 230 VAC
Categoria d&apos;utilizzo AC-15 | 4 A
Categoria d&apos;utilizzo DC-13 | 24 VDC
Categoria d&apos;utilizzo DC-13 | 1 A
Elemento di commutazione | contatto di chiusura (NO) / contatti d&apos;apertura (NC) /
principio di comando | Commutazione lenta
Frequenza di commutazione | 1.000 /h
Materiale dei contatti, elettrici | Argento
Schmersal Italia S.r.l., Via Molino Vecchio, 206, 25010 Borgosatollo (BS)
I dettagli e i dati qui riportati sono stati attentamente verificati. Le immagini possono differire dagli originali. Altri dati tecnici possono essere trovati nei manuali. Salvo modifiche tecniche o errori.
Generato il 25/01/2025, 14:35