## Worksheet
ELDEKGB24
Morsetti a molla Posizione flangia di montaggio 3 LED giallo 24 VAC/DC
Dati per l&apos;ordine
Codice | ELDEKGB24
Codice articolo (codice d'ordine) | 101167382
EAN (European Article Number) | 4030661463759
Numero eCl@ss, versione 12.0 | 27-37-12-09
Numero eCl@ss, versione 11.0 | 27-37-12-09
Numero eCl@ss, versione 9.0 | 27-37-12-09
Numero ETIM, versione 7.0 | EC000204
Numero ETIM, versione 6.0 | EC000204
Omologazioni - Prescrizioni
Certificazioni | cULus
Dati generali
Prescrizioni | EN IEC 60947-5-1 EN IEC 60947-1
Versione | Modulo LED
forma di costruzione | Con LED integrato
condizioni di montaggio (meccanico) | arbitrariamente
Materiale della custodia | Plastica, termoplastica rinforzata con fibra di vetro, autoestinguente
Peso lordo | 20 g
Dati generali - Caratteristiche
Display integrato, generale | Sì
Dati meccanici
Istruzioni di montaggio | innestabile
Posizione flangia di montaggio | 3
Dati meccanici - Tecnologia di collegamento
tipo di collegamento | morsetti a molla
Identificazione dei collegamenti | EN 50005 EN 50013
Sezione di collegamento, minima | 2 x 0,08 mm²
Sezione di collegamento, massimo | 2 x 1,5 mm²
Dati meccanici - Dimensioni
Lunghezza | 46 mm
larghezza | 10 mm
profondità | 51 mm
Condizioni ambientali
Grado di protezione di morsetti o collegamenti | IP20
Temperatura ambiente | -25 ... +80 °C
Condizioni ambientali - Valori di isolamento
Tensione d&apos;isolamento nominale | 440 V
Dati elettrici
tensione d'esercizio nominale | 24 VAC
tensione d'esercizio nominale | 24 VDC
Definizione contatti | X1 - X2
Segnalazione di stato
Colore del LED | giallo
Osservazioni (Indicatori di stato a LED) | Tensione di alimentazione UB: 24 VAC/DC
Schmersal Italia S.r.l., Via Molino Vecchio, 206, 25010 Borgosatollo (BS)
I dettagli e i dati qui riportati sono stati attentamente verificati. Le immagini possono differire dagli originali. Altri dati tecnici possono essere trovati nei manuali. Salvo modifiche tecniche o errori.
Generato il 09/10/2025, 08:25