## Worksheet
LE24/9WS
Dati per l&apos;ordine
Codice | LE24/9WS
Codice articolo (codice d'ordine) | 101030894
EAN (European Article Number) | 4030661484471
eCl@ss number, version 12.0 | 27-37-12-92
eCl@ss number, version 11.0 | 27-37-12-92
Numero eCl@ss, versione 9.0 | 27-37-92-13
ETIM number, version 7.0 | EC002024
ETIM number, version 6.0 | EC002024
Dati generali
Prescrizioni | EN IEC 60947-5-1 EN IEC 60947-1
Versione | Lampadina
forma di costruzione | LED con connessione Ba9S
condizioni di montaggio (meccanico) | arbitrariamente
Materiale della custodia | ottone, nichelato
Peso lordo | 1 g
Dati meccanici
Istruzioni di montaggio | bayonet
Posizione flangia di montaggio | 3
Dati meccanici - Tecnologia di collegamento
Type of electrical connection | Attacco a baionetta
Dati meccanici - Dimensioni
Lunghezza | 24 mm
larghezza | 10 mm
Condizioni ambientali
Grado di protezione di morsetti o collegamenti | IP20
Temperatura ambiente | -10 ... +55 °C
Dati elettrici
Rated operating voltage | 24 VDC
Segnalazione di stato
Colore del LED | bianco
Osservazioni (Indicatori di stato a LED) | BA9s - Base
Schmersal Italia S.r.l., Via Molino Vecchio, 206, 25010 Borgosatollo (BS)
I dettagli e i dati qui riportati sono stati attentamente verificati. Le immagini possono differire dagli originali. Altri dati tecnici possono essere trovati nei manuali. Salvo modifiche tecniche o errori.
Generato il 24/07/2025, 11:11