## Worksheet
SLC 430-E/R1356-30-RF-SYS
OSSERVAZIONI: Non più disponibile! Miniatura Tipo di sicurezza 4 secondo IEC 61496-1 Risoluzione 30 mm altezza del campo protettivo da 236 mm … 1804 mm
Dati per l&apos;ordine
Nota (possibilità di fornitura) | Non più disponibile!
Codice | SLC 430-E/R1356-30-RF-SYS
Codice articolo (codice d'ordine) | 101207679
eCl@ss number, version 12.0 | 27-27-27-04
eCl@ss number, version 11.0 | 27-27-27-04
Numero eCl@ss, versione 9.0 | 27-27-27-04
ETIM number, version 7.0 | EC002549
ETIM number, version 6.0 | EC002549
Dati generali
Prescrizioni | EN IEC 61496-2 EN IEC 61496-1
Materiale della custodia | Alluminio
Tempo di reazione, massimo | 50 ms
Peso lordo | 1.900 g
Dati generali - Caratteristiche
Blocco di riavvio | Sì
Codifica raggi presente | Sì
Display integrato, stato | Sì
Display integrato, diagnosi | Sì
quantità di contatti di sicurezza | 2
Numero dei raggi | 48
Osservazioni per la sicurezza
Norma, Prescrizioni | EN ISO 13849-1 EN IEC 61508
Performance Level, fino a | e
Categoria secondo EN ISO 13849 | 4
Valore PFH | 1,26 x 10⁻⁸ /h
Safety Integrity Level (SIL), idoneo per applicazioni in | 3
Durata di utilizzo | 20 Anno(i)
Dati meccanici
Capacità di rilevamento per v = 1,6 m/s | 30 mm
Altezza del campo di protezione | 1.356 mm
Ampiezza, campo di protezione, minima | 0,2 m
Ampiezza, campo di protezione, massimo | 3,5 m
lunghezza d&apos;onda del sensore | 880 nm
Dati meccanici - Tecnologia di collegamento
Lunghezza del cavo | 5 m
Connettore di collegamento | collegamento ad innesto
Connettore di collegamento, ricevitore | Cavo con connettore M8, 4 poli
Connettore di collegamento, trasmettitore | Cavo con connettore M8, 4 poli
Lunghezza del cavo collegabile, massimo | 100 m
Dati meccanici - Dimensioni
lunghezza del sensore | 20 mm
larghezza del sensore | 12 mm
altezza del sensore | 1.588 mm
Condizioni ambientali
Grado di protezione | IP65
Ambient temperature | +0 ... +50 °C
Storage and transport temperature | -10 ... +70 °C
Classe di protezione | III
Dati elettrici
Tensione di commutazione OSSD, segnale HIGH | 24 V
Potenza elettrica assorbita del ricevitore | 4 W
Potenza elettrica assorbita del trasmettitore | 4 W
Dati elettrici - Uscite digitali sicure
Corrente d&apos;uscita (uscita sicura), massimo | 4 A
Versione | con commutazione p
Fornitura
Fornitura | trasmettitore + ricevitore, angolo di montaggio
Accessori
Raccomandazione dispositivo di sicurezza | NSR-0605
Osservazioni
Nota (generale) | In caso di errore (Interruzione del cavo 0 V) fuoriesce una corrente massima di fuga di 1 mA.
Schmersal Italia S.r.l., Via Molino Vecchio, 206, 25010 Borgosatollo (BS)
I dettagli e i dati qui riportati sono stati attentamente verificati. Le immagini possono differire dagli originali. Altri dati tecnici possono essere trovati nei manuali. Salvo modifiche tecniche o errori.
Generato il 29/03/2025, 19:35