## Worksheet
DHS-U1-BKWH-L5-5.00-RGB
| Connecting cable, 5-core, 5 m Degree of protection IP65 / IP67 Machine status directly recognisable on the door handle With door handle lighting | Door handle in an ergonomical design Can be combined with solenoid interlock AZM40 or safety sensor RSS260 Can also be used without safety switchgear device For left or right hinged safety guards
Dati per l&apos;ordine
Codice | DHS-U1-BKWH-L5-5.00-RGB
Codice articolo (codice d'ordine) | 103053692
EAN (European Article Number) | 4030661640495
eCl@ss number, version 12.0 | 27-33-01-90
eCl@ss number, version 11.0 | 27-33-01-90
Numero eCl@ss, versione 9.0 | 27-33-01-90
ETIM number, version 7.0 | EC000229
ETIM number, version 6.0 | EC000229
Omologazioni - Prescrizioni
Certificazioni | cULus
Dati generali
Prescrizioni | EN IEC 60947-5-1
Materiale della custodia | materiale sintetico, termoplastica rinforzata con fibra di vetro
Materiale della maniglia | translucent PMMA
Peso lordo | 568 g
Material of the holder | materiale sintetico, termoplastica rinforzata con fibra di vetro
Dati generali - Caratteristiche
Possibilità di illuminazione | Sì
Dati meccanici
Versione delle viti di fissaggio | 2x M6
Coppia di serraggio delle viti | 3,5 Nm
Type of mounting screws for the handle body | 2x Torx Plus T20x25
Tightening torque of mounting screws for the handle body | 2,5 Nm
Dati meccanici - Tecnologia di collegamento
Lunghezza del cavo | 5 m
Connettore di collegamento | Cavo di collegamento, 5 poli
Sezione conduttore | 0,2 mm2
Diametro del cavo | 5,5 mm
Raggio di flessione (fisso) | 5 x Ø-cavo
Raggio di flessione (mobile) | 10 x Ø-cavo
Sezione conduttore | 24 AWG
materiale della guaina del cavo | PUR
Dati meccanici - Dimensioni
Lunghezza | 202 mm
larghezza | 40 mm
altezza | 84 mm
Condizioni ambientali
Grado di protezione | IP66 IP67 IP69
Umidità relativa, massima | 93 %
Osservazioni (umidità relativa) | non condensante non gela
Resistenza alle vibrazioni secondo EN 60068-2-6 | 10 … 150 Hz, ampiezza 0,35 mm (EN 60947-5-2)
resistenza a urti | 30 g / 11 ms (EN 60947-5-2)
Classe di protezione | III
Altitudine di installazione ammissibile s.l.m., massima | 3.000 m
Condizioni ambientali - Valori di isolamento
Tensione d&apos;isolamento nominale | 32 VDC
Resistenza alla tensione impulsiva nominale | 0,8 kV
Categoria di sovratensione | III
Grado di inquinamento secondo IEC/EN 60664-1 | 3
Dati elettrici
Operating voltage | 24 VDC -15 % / +10 %
Assorbimento di corrente a 24 V | 5 mA
Rated operating voltage | 24 VDC
Corrente di funzionamento | 150 mA
Corrente nominale di cortocircuito condizionata secondo EN 60947-5-1 | 100 A
Categoria d&apos;utilizzo DC-12 | 24 VDC
Categoria d&apos;utilizzo DC-12 | 0,03 A
Categoria d&apos;utilizzo DC-13 | 24 VDC
Categoria d&apos;utilizzo DC-13 | 0,03 A
External wire and device fuse rating | 2 A gG
Ingressi, soglie di commutazione | −3 V … 5 V (Low) 11 V … 30 V (High)
Pin dei contatti
Pin 1 | 24 VDC: marrone
Pin 2 | Input red RGB-LED: white (WH)
Pin 3 | GND: blu
Pin 4 | Input green RGB-LED: black (BK)
Pin 5 | Input blue RGB-LED: red (RD) or grey (GY)
Fornitura
Nota (fornitura, quantità e tipo) | The insert for use with the safety sensor RSS260 or without integrated actuator must be ordered separately.
Schmersal Italia S.r.l., Via Molino Vecchio, 206, 25010 Borgosatollo (BS)
I dettagli e i dati qui riportati sono stati attentamente verificati. Le immagini possono differire dagli originali. Altri dati tecnici possono essere trovati nei manuali. Salvo modifiche tecniche o errori.
Generato il 14/04/2025, 10:10