## Worksheet
MS-MSL
Set di supporto di muting versione L composto da 2 profili in alluminio (20x20x400mm) fissati al profilo del sensore con 2 staffe a U
Dati per l&apos;ordine
Codice | MS-MSL
Codice articolo (codice d'ordine) | 103005573
EAN (European Article Number) | 4030661436494
eCl@ss number, version 12.0 | 27-27-27-92
eCl@ss number, version 11.0 | 27-27-27-92
Numero eCl@ss, versione 9.0 | 27-27-27-92
ETIM number, version 7.0 | EC002549
ETIM number, version 6.0 | EC002549
Dati generali
Materiale | Alluminio
Peso lordo | 1.000 g
Dati meccanici - Dimensioni
Lunghezza | 400 mm
larghezza | 20 mm
altezza | 20 mm
Schmersal Italia S.r.l., Via Molino Vecchio, 206, 25010 Borgosatollo (BS)
I dettagli e i dati qui riportati sono stati attentamente verificati. Le immagini possono differire dagli originali. Altri dati tecnici possono essere trovati nei manuali. Salvo modifiche tecniche o errori.
Generato il 23/07/2025, 17:17