## Worksheet
AZ 15 ZVRK-1637
| 3 passacavi M 16 x 1.5 Custodia in plastica Isolamento di protezione Lunga durata 52 mm x 75 mm x 30 mm | Codifica universale Ampio vano di collegamento Elevata sicurezza di contatti con correnti basse Fori per il fissaggio con asole verticali per la regolazione Non sensibile allo sporco
Dati per l&apos;ordine
Codice | AZ 15 ZVRK-1637
Codice articolo (codice d'ordine) | 101128270
EAN (European Article Number) | 4030661051673
eCl@ss number, version 12.0 | 27-27-26-02
eCl@ss number, version 11.0 | 27-27-26-02
Numero eCl@ss, versione 9.0 | 27-27-26-02
ETIM number, version 7.0 | EC002592
ETIM number, version 6.0 | EC002592
Omologazioni - Prescrizioni
Certificazioni | cULus CCC
Dati generali
Prescrizioni | EN ISO 13849-1 EN ISO 14119 EN IEC 60947-5-1
Livello di codifica secondo EN ISO 14119 | ridotta
principio d&apos;azione | elettromeccanico
Materiale della custodia | Plastica, termoplastica rinforzata con fibra di vetro, autoestinguente
Peso lordo | 95 g
Dati generali - Caratteristiche
Forza di ritenuta maggiorata | Sì
Utilizzabile con ascensori | Sì
quantità di contatti di sicurezza | 1
Numero di connessione cavo | 3
Osservazioni per la sicurezza
Norma, Prescrizioni | EN ISO 13849-1
Durata di utilizzo | 20 Anno(i)
Osservazioni per la sicurezza - Uscite di sicurezza
B10D contatti d'apertura (NC) | 2.000.000 manovre
Dati meccanici
Durata meccanica, minimo | 1.000.000 manovre
Forza di ritenuta | 30 N
corsa d&apos;apertura obbligata | 8 mm
Positive break force per NC contact, minimum | 10 N
Forza di apertura obbligata, minima | 10 N
Velocità di azionamento, massima | 2 m/s
Montaggio | Viti
Versione delle viti di fissaggio | 2x M6
Dati meccanici - Tecnologia di collegamento
Cablaggio | 3 x M16 x 1,5
Connettore di collegamento | Morsetti a vite
Sezione di collegamento, minima | 0,25 mm²
Sezione di collegamento, massimo | 2,5 mm²
Osservazioni (Sezione di collegamento) | Tutte le indicazioni sulla sezione del cavo includono le bussole del conduttore.
Allowed type of cable | solid single-wire solid multi-wire flexible
Dati meccanici - Dimensioni
lunghezza del sensore | 30 mm
larghezza del sensore | 52 mm
altezza del sensore | 75 mm
Condizioni ambientali
Grado di protezione | IP67
Ambient temperature | -30 ... +80 °C
Storage and transport temperature | -40 ... +85 °C
Altitudine di installazione ammissibile s.l.m., massima | 2.000 m
Condizioni ambientali - Valori di isolamento
Tensione d&apos;isolamento nominale | 500 V
Resistenza alla tensione impulsiva nominale | 6 kV
Categoria di sovratensione | III
Grado di inquinamento secondo IEC/EN 60664-1 | 3
Dati elettrici
Corrente termica continua | 10 A
Corrente nominale di cortocircuito condizionata secondo EN 60947-5-1 | 1.000 A
Elemento di commutazione | 1 contatto d'apertura (NC)
principio di comando | slow action, positive break NC contact
Frequenza di commutazione | 4.000 /h
Materiale dei contatti, elettrici | argento, dorato
Dati elettrici - Contatti di sicurezza
Tensione, Categoria d&apos;utilizzo AC-15 | 230 VAC
Corrente, categoria d&apos;utilizzo AC-15 | 4 A
Tensione, Categoria d&apos;utilizzo DC-13 | 24 VDC
Corrente, categoria d&apos;utilizzo DC-13 | 4 A
Fornitura
Fornitura | Actuator must be ordered separately.
Schmersal Italia S.r.l., Via Molino Vecchio, 206, 25010 Borgosatollo (BS)
I dettagli e i dati qui riportati sono stati attentamente verificati. Le immagini possono differire dagli originali. Altri dati tecnici possono essere trovati nei manuali. Salvo modifiche tecniche o errori.
Generato il 17/03/2025, 15:06