## Worksheet
SET SL 300-0120
Versione robusta 2 Contatti Montabile successivamente su macchine incollatrici, presse per impiallacciare etc. Diverse lunghezze disponibili
Dati per l&apos;ordine
Codice | SET SL 300-0120
Codice articolo (codice d'ordine) | 101181840
EAN (European Article Number) | 4030661316352
eCl@ss number, version 12.0 | 27-27-06-90
eCl@ss number, version 11.0 | 27-27-06-90
Numero eCl@ss, versione 9.0 | 27-27-06-90
ETIM number, version 7.0 | EC002887
ETIM number, version 6.0 | EC002887
Informazioni aggiuntive (dati per l&apos;ordine) | Osservazioni: l&apos;interruttore di posizione con funzione di sicurezza non è compreso nella fornitura. Sono disponibili le seguenti varianti: 1 contatto di chiusura (NO) / 1 contatto di apertura (NC) T3K 335-11Z-U90 - custodia in metallo T3K 336-11Z-U90 - custodia in plastica
Dati generali
Prescrizioni | EN IEC 60947-5-1
Materiale dell Blocco | materiale sintetico, termoplastica
Materiale del profilato | Alluminio
Materiale della piastra laterale | Alluminio
Peso lordo | 1.008 g
Dati meccanici - Dimensioni
larghezza | 100 mm
altezza | 260 mm
Lunghezza (L1) | 120 mm
Condizioni ambientali
Grado di protezione | IP67
Temperatura ambiente | -20 ... +55 °C
Temperatura di stoccaggio e trasporto | -20 ... +70 °C
Dati elettrici
Elemento di commutazione | vedi descrizione dell&apos;interruttore
principio di comando | vedi descrizione dell&apos;interruttore
Fornitura
Fornitura | profilo per cappa Blocco
Fornitura del materiale di montaggio | profilo di supporto Piastre laterali
Schmersal Italia S.r.l., Via Molino Vecchio, 206, 25010 Borgosatollo (BS)
I dettagli e i dati qui riportati sono stati attentamente verificati. Le immagini possono differire dagli originali. Altri dati tecnici possono essere trovati nei manuali. Salvo modifiche tecniche o errori.
Generato il 18/04/2025, 06:39