## Worksheet
SHGV/ESS21S2/102/103
Utilizzo in applicazioni senza movimento di scorrimento pericoloso o con un tempo di scorrimento più breve del tempo di trasmissione della chiave Possibili versioni compatibili con il sistema di chiusura HS Interruttore a selettore a chiave con flangia di montaggio ed elemento di contatto
Dati per l&apos;ordine
Codice | SHGV/ESS21S2/102/103
Codice articolo (codice d'ordine) | 101205799
EAN (European Article Number) | 4030661493794
eCl@ss number, version 12.0 | 27-37-12-43
eCl@ss number, version 11.0 | 27-37-12-43
Numero eCl@ss, versione 9.0 | 27-37-12-43
ETIM number, version 7.0 | EC001029
ETIM number, version 6.0 | EC001029
Omologazioni - Prescrizioni
Certificazioni | TÜV cULus CCC
Dati generali
Prescrizioni | EN IEC 62061 EN ISO 14119 EN IEC 60947-5-1 EN IEC 60947-5-3 EN IEC 60947-5-5 EN IEC 60204-1 EN IEC 60947-1
Versione | Interruttore selettore a chiave - Montaggio piastra frontale
condizioni di montaggio (meccanico) | arbitrariamente
Tipo di tenuta | Membrana Tenute a labbro
Materiale della custodia | Plastica, termoplastica rinforzata con fibra di vetro, autoestinguente
Materiale del cilindro | Acciaio
Materiale dell&apos;anello frontale | Alluminio
Colore del cilindro di fissaggio | Argento
Colore dell&apos;elemento dei contatti | nero
Colore dell&apos;anello frontale | Argento
Colore della testa della chiave | Argento
Peso lordo | 136 g
Dati generali - Caratteristiche
Snap-in disponibile | Sì
Isolamento completo: | Sì
quantità di contatti ausiliari | 1
Numero di pistoni | 1
quantità di posizioni di comando | 2
Dati meccanici
Sblocco | sbloccaggio di rotazione
Pulsante di riarmo | Posizione I 90°
Posizione di arresto | a destra
Durata meccanica, minimo | 100.000 manovre
Montaggio | Flangia di montaggio
Coppia di serraggio delle viti | 0,6 Nm
Numero chiave | 102
Dati meccanici - Tecnologia di collegamento
Connettore di collegamento | Collegamento a vite M20 x 1.5
Sezione di collegamento, minima | 0,5 mm², rigido 0,5 mm², flessibili
Sezione di collegamento, massimo | 2,5 mm², rigido 2,5 mm², flessibili
Osservazioni (Sezione di collegamento) | Tutte le indicazioni sulla sezione del cavo includono le bussole del conduttore.
Coppia di serraggio dei morsetti | 1 Nm
Dati meccanici - Dimensioni
Lunghezza x larghezza x altezza | Altezza con chiave (ed elemento di contatto) 60 mm (119 mm)
Diametro dell&apos;anello frontale | 29,5 mm
Diametro del cilindro | 22 mm
Mounting diameter | 22,3 mm
Spessore della piastra frontale, minima | 1 mm
Spessore della piastra frontale, massima | 6 mm
Spaziatura | 40 x 50 mm
Condizioni ambientali
Grado di protezione | IP65
Grado di protezione del vano interruttori | IP40
Grado di protezione di morsetti o collegamenti | IP20
Ambient temperature | -25 ... +75 °C
resistenza a urti | 110 g / 4 ms
Elevata resistenza agli urti | Resistenza alle scosse: 20 g/10 … 200 Hz
Condizioni ambientali - Valori di isolamento
Tensione d&apos;isolamento nominale | 400 V
Dati elettrici
Corrente termica continua | 10 A
Categoria d&apos;utilizzo AC-15 | 230 VAC
Categoria d&apos;utilizzo AC-15 | 8 A
Categoria d&apos;utilizzo DC-13 | 24 VDC
Categoria d&apos;utilizzo DC-13 | 5 A
Adatto pa voltaggi bassi | ≥ 5 V / ≥ 3,2 mA
Elemento di commutazione | contatti d&apos;apertura (NC) / contatto di chiusura (NO)
principio di comando | Commutazione lenta
Durata rimbalzo, massimo | 5 ms
Frequenza di commutazione | 5 /h
Materiale dei contatti, elettrici | Argento
Schmersal Italia S.r.l., Via Molino Vecchio, 206, 25010 Borgosatollo (BS)
I dettagli e i dati qui riportati sono stati attentamente verificati. Le immagini possono differire dagli originali. Altri dati tecnici possono essere trovati nei manuali. Salvo modifiche tecniche o errori.
Generato il 06/02/2025, 01:45