## Worksheet
HWS21-BL-SW
design igienico con un breve onottolino lungo 2 o 3 posizioni
Dati per l&apos;ordine
Codice | HWS21-BL-SW
Codice articolo (codice d'ordine) | 103039647
EAN (European Article Number) | 4030661617619
eCl@ss number, version 12.0 | 27-37-12-13
eCl@ss number, version 11.0 | 27-37-12-13
Numero eCl@ss, versione 9.0 | 27-37-12-13
ETIM number, version 7.0 | EC000222
ETIM number, version 6.0 | EC000222
Omologazioni - Prescrizioni
Certificazioni | cULus hygiene tested
Dati generali
Prescrizioni | EN IEC 60947-5-1 EN IEC 60947-1 DIN EN 1672-2
Versione | Montaggio piastra frontale
forma di costruzione | Tonda
nottolino | Corto
Tipo di tenuta | Membrana Tenute a labbro
materiale dell&apos;apparecchio di comando | materiale sintetico
Materiale dell&apos;anello frontale | Stainless steel (V4A)
Colore dell&apos;apparecchio di comando | nero
Colore dell&apos;anello frontale | Argento
Colore del rivestimento della guarnizione | blu
Peso lordo | 69 g
Dati generali - Caratteristiche
Snap-in disponibile | Sì
quantità di posizioni di comando | 2
Dati meccanici
Posizione di arresto | a destra
Angolo di comando, destra | 45 °
Montaggio | Dado centrale
Coppia di serraggio dei dati, massima | 4 Nm
Dati meccanici - Dimensioni
Mounting height | 31 mm
Note (Mounting height) | Height in front of the front panel.
Profondità di montaggio | 48 mm
Osservazioni (profondità di montaggio) | Depth behind front panel including a contact element
Diametro per le testine di attuazione | 45 mm
Lunghezza della maniglia | 26 mm
Mounting diameter | 22,3 mm
Spessore della piastra frontale, minima | 1,5 mm
Spessore della piastra frontale, massima | 6 mm
Spaziatura | 65 x 65 mm
Condizioni ambientali
Grado di protezione | IP67 IP69K
Ambient temperature | +0 ... +80 °C
Altri dati
Nota (applicazioni) | Safety Field Box con I/O decentralizzati
Fornitura
Nota (fornitura, quantità e tipo) | Scope of delivery with contact carrier SMF
Schmersal Italia S.r.l., Via Molino Vecchio, 206, 25010 Borgosatollo (BS)
I dettagli e i dati qui riportati sono stati attentamente verificati. Le immagini possono differire dagli originali. Altri dati tecnici possono essere trovati nei manuali. Salvo modifiche tecniche o errori.
Generato il 17/03/2025, 12:43