## Worksheet
HB-BL
Flangia di montaggio tappo cieco
Dati per l&apos;ordine
Codice | HB-BL
Codice articolo (codice d'ordine) | 103038908
EAN (European Article Number) | 4030661617169
eCl@ss number, version 12.0 | 27-37-12-39
eCl@ss number, version 11.0 | 27-37-12-39
Numero eCl@ss, versione 9.0 | 27-37-12-39
ETIM number, version 7.0 | EC002023
ETIM number, version 6.0 | EC002023
Dati generali
Prescrizioni | EN IEC 60947-5-1 EN IEC 60947-1 DIN EN 1672-2
Versione | Montaggio piastra frontale
forma di costruzione | Tonda
Tipo di tenuta | Membrana Tenute a labbro
materiale dell&apos;apparecchio di comando | Stainless steel
Materiale dell&apos;anello frontale | stainless steel
Colore dell&apos;apparecchio di comando | Antracite
Colore dell&apos;anello frontale | Argento
Colore del rivestimento della guarnizione | blu
Peso lordo | 77 g
Dati meccanici
Montaggio | Viti
Coppia di serraggio delle viti, massima | 1,8 Nm
Dati meccanici - Dimensioni
Mounting height | 7 mm
Note (Mounting height) | Height in front of the front panel.
Profondità di montaggio | 4 mm
Diametro per le testine di attuazione | 45 mm
Mounting diameter | 22,3 mm
Spessore della piastra frontale, minima | 1,5 mm
Spessore della piastra frontale, massima | 6 mm
Spaziatura | 65 x 65 mm
Condizioni ambientali
Grado di protezione | IP67 IP69K
Ambient temperature | -25 ... +80 °C
Schmersal Italia S.r.l., Via Molino Vecchio, 206, 25010 Borgosatollo (BS)
I dettagli e i dati qui riportati sono stati attentamente verificati. Le immagini possono differire dagli originali. Altri dati tecnici possono essere trovati nei manuali. Salvo modifiche tecniche o errori.
Generato il 19/12/2024, 07:08