## Worksheet
CLP101-20ST
imballaggio sfuso Snap-On montaggio
Dati per l&apos;ordine
Codice | CLP101-20ST
Codice articolo (codice d'ordine) | 103045539
EAN (European Article Number) | 4030661565170
eCl@ss number, version 12.0 | 27-37-13-02
eCl@ss number, version 11.0 | 27-37-13-02
Numero eCl@ss, versione 9.0 | 27-37-13-02
ETIM number, version 7.0 | EC000041
ETIM number, version 6.0 | EC000041
Dati generali
Versione | chiavi
forma di costruzione | Tonda
Materiale della custodia | materiale sintetico
Peso lordo | 187 g
Dati generali - Caratteristiche
Tastatore possibile | Sì
Dati meccanici
Durata meccanica, minimo | 5.000.000 manovre
Montaggio | Flangia di montaggio
Dati meccanici - Tecnologia di collegamento
Connettore di collegamento | Morsetti a vite
Sezione di collegamento, minima | 0,5 mm², rigido 0,5 mm², flessibili
Sezione di collegamento, massimo | 2,5 mm², rigido 1,5 mm², flessibili
Osservazioni (Sezione di collegamento) | Tutte le indicazioni sulla sezione del cavo includono le bussole del conduttore.
Coppia di serraggio dei morsetti | 1 Nm
Dati meccanici - Dimensioni
Lunghezza | 44 mm
larghezza | 9 mm
altezza | 27 mm
Condizioni ambientali
Grado di protezione del vano interruttori | IP40
Grado di protezione di morsetti o collegamenti | IP20
Condizioni ambientali - Valori di isolamento
Tensione d&apos;isolamento nominale | 500 V
Resistenza alla tensione impulsiva nominale | 2,5 kV
Dati elettrici
Corrente termica continua | 6 A
Categoria d&apos;utilizzo AC-15 | 250 VAC
Categoria d&apos;utilizzo AC-15 | 6 A
Categoria d&apos;utilizzo DC-13 | 24 VDC
Categoria d&apos;utilizzo DC-13 | 3 A
Adatto pa voltaggi bassi | ≥ 5 V / ≥ 1 mA
Elemento di commutazione | contatti d&apos;apertura (NC)
Osservazioni (elemento di commutazione) | con doppia interruzione
principio di comando | Commutazione lenta
Frequenza di commutazione | 1.200 /h
Materiale dei contatti, elettrici | Argento
Definizione contatti | 1 - 2
Altri dati
Nota (applicazioni) | Safety Field Box con I/O decentralizzati Safety Field Box con I/O decentralizzati
Fornitura
Fornitura | 20 pieces
Schmersal Italia S.r.l., Via Molino Vecchio, 206, 25010 Borgosatollo (BS)
I dettagli e i dati qui riportati sono stati attentamente verificati. Le immagini possono differire dagli originali. Altri dati tecnici possono essere trovati nei manuali. Salvo modifiche tecniche o errori.
Generato il 17/04/2025, 10:33