## Worksheet
SD-Y-POWER
Accessori per collegamento in serie con diagnostica seriale
Dati per l&apos;ordine
Codice | SD-Y-POWER
Codice articolo (codice d'ordine) | 103009361
EAN (European Article Number) | 4030661469416
eCl@ss number, version 12.0 | 27-44-01-06
eCl@ss number, version 11.0 | 27-44-01-06
Numero eCl@ss, versione 9.0 | 27-44-01-06
ETIM number, version 7.0 | EC002925
ETIM number, version 6.0 | EC002925
Omologazioni - Prescrizioni
Certificazioni | cULus
Dati generali
Versione | Adattatore Y
Collegamento (elettrico) | 1 x connettore maschio, 4 poli 1 x connettore maschio, 8 poli 1x connettore femmina, 8 poli
Peso lordo | 50 g
Dati meccanici - Dimensioni
Lunghezza | 54,5 mm
larghezza | 38 mm
altezza | 20 mm
Diametro della filettatura | M12
Condizioni ambientali
Temperatura ambiente | -25 ... +75 °C
Dati elettrici
Rated operating voltage | 30 VDC
Corrente di funzionamento | 4.000 mA
Accessori
Raccomandazione (combinazione prodotti) | Elettroserrature di sicurezza e sensori
Schmersal Italia S.r.l., Via Molino Vecchio, 206, 25010 Borgosatollo (BS)
I dettagli e i dati qui riportati sono stati attentamente verificati. Le immagini possono differire dagli originali. Altri dati tecnici possono essere trovati nei manuali. Salvo modifiche tecniche o errori.
Generato il 20/06/2025, 00:17