## Worksheet
HWSE12.1-BL-WS
design igienico fino a 12 posizioni con un breve onottolino lungo
Dati per l&apos;ordine
Codice | HWSE12.1-BL-WS
Codice articolo (codice d'ordine) | 103044282
EAN (European Article Number) | 4030661618562
eCl@ss number, version 12.0 | 27-37-12-43
eCl@ss number, version 11.0 | 27-37-12-43
Numero eCl@ss, versione 9.0 | 27-37-12-43
ETIM number, version 7.0 | EC001029
ETIM number, version 6.0 | EC001029
Omologazioni - Prescrizioni
Certificazioni | hygiene tested
Dati generali
Prescrizioni | EN IEC 60947-5-1 EN IEC 60204-1 DIN EN 1672-2 ANSI/UL 60947-1 ANSI/UL 60947-4-1A
Versione | Montaggio piastra frontale
forma di costruzione | Tonda
nottolino | lungo
Tipo di tenuta | Membrana Tenute a labbro
materiale dell&apos;apparecchio di comando | materiale sintetico
Materiale dell&apos;anello frontale | stainless steel
Colore dell&apos;apparecchio di comando | Bianco
Colore dell&apos;anello frontale | Argento
Colore del rivestimento della guarnizione | blu
Peso lordo | 272 g
Dati generali - Caratteristiche
Snap-in disponibile | Sì
quantità di posizioni di comando | 12
Dati meccanici
Durata meccanica, minimo | 1.000.000 manovre
Angolo di commutazione | 30 °
Montaggio | Dado centrale
Coppia di serraggio dei dati, massima | 4 Nm
Dati meccanici - Tecnologia di collegamento
Connettore di collegamento | Morsetti a vite
Sezione di collegamento, minima | 1 mm², rigido 1 mm², flessibili
Sezione di collegamento, massimo | 2,5 mm², rigido 2,5 mm², flessibili
Osservazioni (Sezione di collegamento) | Tutte le indicazioni sulla sezione del cavo includono le bussole del conduttore.
Sezione conduttore | 12 AWG
Coppia di serraggio dei morsetti | 2,5 Nm
Dati meccanici - Dimensioni
Note (Mounting height) | Height in front of the front panel.
Profondità di montaggio | 114 mm
Osservazioni (profondità di montaggio) | Più collegamento ad innesto
Diametro per le testine di attuazione | 45 mm
Lunghezza della maniglia | 52,5 mm
Mounting diameter | 22,3 mm
Spessore della piastra frontale, minima | 1,5 mm
Spessore della piastra frontale, massima | 6 mm
Condizioni ambientali
Grado di protezione | IP67 IP69K
Ambient temperature | +0 ... +80 °C
Condizioni ambientali - Valori di isolamento
Resistenza alla tensione impulsiva nominale | 4 kV
Dati elettrici
Corrente termica continua | 20 A
Rated operating voltage | 690 VAC
Corrente nominale di cortocircuito condizionata secondo EN 60947-5-1 | 10.000 A
principio di comando | Commutazione lenta
Altri dati
Nota (applicazioni) | Safety Field Box con I/O decentralizzati
Fornitura
Nota (fornitura, quantità e tipo) | La flangia di montaggio ELM è compresa nella fornitura
Schmersal Italia S.r.l., Via Molino Vecchio, 206, 25010 Borgosatollo (BS)
I dettagli e i dati qui riportati sono stati attentamente verificati. Le immagini possono differire dagli originali. Altri dati tecnici possono essere trovati nei manuali. Salvo modifiche tecniche o errori.
Generato il 25/11/2024, 21:26