## Worksheet
EWT21.1V
Dati per l&apos;ordine
Codice | EWT21.1V
Codice articolo (codice d'ordine) | 101006197
EAN (European Article Number) | 4030661548449
eCl@ss number, version 12.0 | 27-37-12-13
eCl@ss number, version 11.0 | 27-37-12-13
Numero eCl@ss, versione 9.0 | 27-37-12-13
ETIM number, version 7.0 | EC000222
ETIM number, version 6.0 | EC000222
Omologazioni - Prescrizioni
Certificazioni | cULus
Dati generali
Prescrizioni | EN IEC 60947-5-1 EN IEC 60947-5-5 EN IEC 60947-1
Versione | Step selector switch
nottolino | lungo
Tipo di tenuta | Tenute piatte, Guarnizioni
materiale dell&apos;apparecchio di comando | materiale sintetico
Materiale dell&apos;anello frontale | Alluminio
Colore dell&apos;anello frontale | Argento
Colore della maniglia | nero
Peso lordo | 50 g
Dati generali - Caratteristiche
Snap-in disponibile | no
Isolamento completo: | Sì
Numero di pistoni | 1
quantità di posizioni di comando | 2
Dati meccanici
Sblocco | senza
Durata meccanica, minimo | 300.000 manovre
Angolo di comando, destra | 55 °
Montaggio | Flangia di montaggio
Coppia di serraggio delle viti | 0,6 Nm
Dati meccanici - Dimensioni
diametro totale | 35 mm
Diametro dell&apos;anello frontale | 35 mm
Lunghezza della maniglia | 46 mm
Diametro della manopola | 28 mm
Mounting diameter | 22,3 mm
Spessore della piastra frontale, minima | 1 mm
Spessore della piastra frontale, massima | 6 mm
Spaziatura | 60 x 60 mm
Condizioni ambientali
Grado di protezione | IP65
Ambient temperature | +0 ... +75 °C
Resistenza alle vibrazioni secondo EN 60068-2-6 | 5 g
resistenza a urti
Schmersal Italia S.r.l., Via Molino Vecchio, 206, 25010 Borgosatollo (BS)
I dettagli e i dati qui riportati sono stati attentamente verificati. Le immagini possono differire dagli originali. Altri dati tecnici possono essere trovati nei manuali. Salvo modifiche tecniche o errori.
Generato il 01/04/2025, 08:42